## 核定表
开封市杞县淤泥河（开杞县界至黑木段）治理项目初步设计概算核定表
序号 | 工程项目与名称 | 工程量（m3/t） |  |  |  |  | 核定投资 （万元） | 备注
|  | 土方开挖 | 土方回填 | 砌体 | 混凝土 | 钢筋（t）
Ⅰ | 工程部分投资 | [5 empty] | 4076.0107
壹 | 第一部分 建筑工程 | 1096345.3 | 106930.8 |  | 16522.6 | 467.2 | 3270.555 | 价格水平年采用2020年第三季度
一 | 河道整治工程(11+300～24+600) | 1081570.4 | 95072.6 |  |  |  | 1069
二 | 河道清障工程 | [5 empty] | 0.99
三 | 堤顶防汛路工程 | 2537.6 | 2869.4 |  | 9576 |  | 909.52
四 | 建筑物工程 | 12237.3 | 8988.8 |  | 6946.6 | 467.2 | 1289.25
五 | 其他建筑工程 | [5 empty] | 1.795
贰 | 第二部分 机电设备及安装工程
叁 | 第三部分 金属结构设备及安装工程 | [5 empty] | 41.99
肆 | 第四部分 施工临时工程 | [5 empty] | 169.98
一 | 施工导流工程 | [5 empty] | 45.6
二 | 施工交通工程 | [5 empty] | 30.04
三 | 施工房屋建筑工程 | [5 empty] | 60.22
四 | 其他施工临时工程 | [5 empty] | 34.12
伍 | 第五部分 独立费用 | [5 empty] | 399.39 | 按照豫水建【2017】1号文计取
一 | 建设管理费 | [5 empty] | 120.61
二 | 工程建设监理费 | [5 empty] | 67.63
三 | 科研勘测设计费 | [5 empty] | 195.48
四 | 其他 | [5 empty] | 15.67
| 一至五部分投资合计 | [5 empty] | 3881.915
| 基本预备费 | [5 empty] | 194.0958 | 按照5%计列
| 静态投资 | [5 empty] | 4076.0107
Ⅱ | 建设征地移民补偿投资 | [5 empty] | 323.81 | 由杞县政府自筹资金解决
Ⅲ | 环境保护工程静态投资 | [5 empty] | 85.67
Ⅳ | 水土保持工程静态投资 | [5 empty] | 38.15
Ⅴ | 工程投资总计（Ⅰ-Ⅳ合计） | [5 empty] | 4523.6407

## 工程概算总表_万元
开封市杞县淤泥河（开杞县界至黑木段）治理项目
工程概算总表
单位：万元
序号 | 工程或费用名称 | 建安工程费 | 设备购置费 | 独立费用 | 合计
Ⅰ | 工程部分投资 |  |  |  | 4076.01
| 第一部分 建筑工程 | 3270.55 |  |  | 3270.55
第二部分 机电设备及安装工程
| 第三部分 金属结构设备及安装工程 | 5.48 | 36.52 |  | 41.99
| 第四部分 施工临时工程 | 169.98 |  |  | 169.98
| 第五部分 独立费用 |  |  | 399.39 | 399.39
| 一至五部分投资合计 | 3446.01 | 36.52 | 399.39 | 3881.92
| 基本预备费 |  |  |  | 194.1
| 静态投资 |  |  |  | 4076.01
Ⅱ | 建设征地移民补偿投资 |  |  |  | 323.81
Ⅲ | 环境保护工程投资静态投资 |  |  |  | 85.67
Ⅳ | 水土保持工程投资静态投资 |  |  |  | 38.15
Ⅴ | 工程投资总计(Ⅰ~Ⅴ合计) |  |  |  | 4523.64
| 静态总投资 |  |  |  | 4523.64
价差预备费
建设期融资利息
| 总投资 |  |  |  | 4523.64
9

## 建设补偿和移民征地
开封市杞县淤泥河（开杞县界至黑木段）治理项目
建设补偿和移民征地概算表
序号 | 工程或费用名称 | 单位 | 数量 | 单价（元） | 合计（万元）
| 建设补偿和移民征地项目 |  |  |  | 323.81
壹 | 建设及施工场地征用费 | 万元 |  |  | 323.81
一 | 淤泥河 |  |  |  | 323.81
(一) | 临时占地（一年） | 万元 |  |  | 174.83
(1) | 临时占地 | 亩 | 322.56 | 2420 | 78.06
(2) | 临时占地复垦费 | 亩 | 322.56 | 3000 | 96.77
(三) | 青苗补偿费（一季） | 万元 |  |  | 137.78
(1) | 滩地青苗补偿 | 亩 | 919.25 | 1210 | 111.23
| 水利用地青苗补偿 | 亩 | 219.44 | 1210 | 26.55
(二) | 树木赔偿 |  |  |  | 11.2
(1) | 树木清障（胸径10以下cm) | 棵 | 2800 | 20 | 5.6
(2) | 树木清障（胸径11-20cm) | 棵 | 1400 | 40 | 5.6
| 合 计 |  |  |  | 323.81
10

## 水土保持
开封市杞县淤泥河（开杞县界至黑木段）治理项目
水土保持概算表
序号 | 工程或费用名称 | 单位 | 数量 | 单价（元） | 合计（万元）
| 水土保持（建安部分） |  |  |  | 38.15
壹 | 第一部分 工程措施 |  |  |  | 9.33
一 | 弃渣场区 |  |  |  | 9.33
(1) | 表层土开挖 | m3 | 4188.8 | 1.91 | 0.8
(2) | 表层土堆存 | m3 | 4188.8 | 2.5 | 1.05
(3) | 挡水土埂 | m3 | 3614.4 | 12.29 | 4.44
(4) | 排水沟土方开挖 | m3 | 2058 | 9.4 | 1.93
(5) | 排水沟土方回填 | m3 | 897.6 | 12.29 | 1.1
贰 | 第二部分 植物措施 |  |  |  | 6.25
一 | 植物恢复工程 |  |  |  | 6.25
(一) | 弃渣场区 |  |  |  | 6.25
(1) | 种草 | m2 | 20296.8696 | 3.08 | 6.25
叁 | 第三部分 临时工程 |  |  |  | 12.68
一 | 临时防护工程 |  |  |  | 12.68
(一) | 主体工程区 |  |  |  | 5.25
(1) | 挡水土埂 | m3 | 1294 | 12.29 | 1.59
(2) | 排水沟土方开挖 | m3 | 570.4 | 9.4 | 0.54
(3) | 排水沟土方回填 | m3 | 560.8 | 12.29 | 0.69
(4) | 塑料薄膜铺设 | m2 | 3693 | 6.6 | 2.44
(二) | 弃渣场区 |  |  |  | 4.6
(1) | 弃土占地青苗补偿 | 亩 | 19 | 2420 | 4.6
(三) | 施工生产生活区 |  |  |  | 2.82
(1) | 排水沟土方开挖 | m3 | 850 | 9.4 | 0.8
(2) | 排水沟土方回填 | m3 | 850 | 12.29 | 1.04
(3) | 沉砂池土方开挖 | m3 | 155.2 | 2 | 0.03
(4) | 沉砂池 | 个 | 19 | 500 | 0.95
肆 | 其他费用 |  |  |  | 9.9
(1) | 水土保持补偿费 | m2 | 15824.8 | 1.2 | 1.9
(2) | 水土保持编制费 |  | 1 | 80000 | 8
| 合 计 |  |  |  | 38.15
11

## 环境保护费
开封市杞县淤泥河（开杞县界至黑木段）治理项目
环境保护费概算表
序号 | 工程或费用名称 | 单位 | 数量 | 单价（元） | 合计（万元）
| 环境保护（建安部分） |  |  |  | 85.67
壹 | 第一部分 环境检测措施 | 万元 |  |  | 6.57
(1) | 饮用水水质监测 | 点·次 | 9 | 1800 | 1.62
(2) | 生产废水水质监测 | 点·次 | 9 | 1000 | 0.9
(3) | 噪音监测 | 点·次 | 9 | 3000 | 2.7
(4) | 人群健康监测 | 人·次 | 9 | 1500 | 1.35
贰 | 第二部分 环境保护临时措施 |  |  |  | 79.1
一 | 生活区污水处理 |  |  |  | 6.46
(1) | 沉砂池 | 个 | 19 | 500 | 0.95
(2) | 隔油池 | 套 | 19 | 1000 | 1.9
(3) | 化粪池 | 个 | 19 | 1500 | 2.85
(4) | 环保厕所 | 座 | 19 | 200 | 0.38
| 警示牌 | 个 | 19 | 200 | 0.38
二 | 环境空气质量控制 |  |  | 298502.01 | 69.91
(1) | 防尘面罩 | 个 | 1200 | 3 | 0.36
(2) | 定期洒水 | 项 | 1 | 20000 | 2
(3) | 车辆冲洗装置 | 个 | 3 | 3000 | 0.9
(4) | 防尘网 | m2 | 405750 | 1.2 | 48.69
(5) | 施工围挡 | km | 5.67 | 30000 | 17.01
(6) | 防止污染标示牌 | 个 | 19 | 500 | 0.95
三 | 噪声防护 | 人 |  |  | 0.3
(1) | 耳罩 | 对 | 600 | 5 | 0.3
四 | 固体废弃物处理 | 万元 |  |  | 0.74
(1) | 垃圾箱 | 个 | 50 | 100 | 0.5
(2) | 垃圾清运费 | 月 | 12 | 200 | 0.24
五 | 人群健康防护 | 万元 |  |  | 1.69
(1) | 场地清理、消毒、灭蝇灭鼠 | 处 | 19 | 100 | 0.19
(2) | 卫生防疫 | 人 | 300 | 50 | 1.5
| 合 计 |  |  |  | 85.67
12

## 表5-1 工程部分总概算表_万元
开封市杞县淤泥河（开杞县界至黑木段）治理项目
工程部分总概算表
表5-1 |  |  |  |  | 单位：万元
序号 | 工程或费用名称 | 建安工程费 | 设备购置费 | 独立费用 | 合计 | 占一至五项投资比例（%）
Ⅰ | 工程部分投资 |  |  |  | 4076.01
| 第一部分 建筑工程 | 3270.55 |  |  | 3270.55 | 84.25%
第二部分 机电设备及安装工程
| 第三部分 金属结构设备及安装工程 | 5.48 | 36.52 |  | 41.99 | 1.08%
| 第四部分 施工临时工程 | 169.98 |  |  | 169.98 | 4.38%
| 第五部分 独立费用 |  |  | 399.39 | 399.39 | 10.29%
| 一至五部分投资合计 | 3446.01 | 36.52 | 399.39 | 3881.92 | 100%
| 基本预备费 |  |  |  | 194.1 | 5%
| 静态投资 |  |  |  | 4076.01
13

## 表5-2 建筑工程概算表_万元
开封市杞县淤泥河（开杞县界至黑木段）治理项目
建筑工程概算表
表5-2 |  |  |  |  | 单位：万元
序号 | 工程或费用名称 | 单位 | 数量 | 单价（元） | 合计（万元）
壹 | 第一部分 建筑工程 |  |  |  | 3270.55
一 | 淤泥河治理 |  |  |  | 3270.55
(一) | 河道整治工程(11+300～24+600) | km | 13.3 | 803758.72 | 1069
(1) | 清基土方(1m3挖掘机8t自卸汽车运1km) | m3 | 48353.55 | 9.31 | 45.02
(2) | 土方开挖(1m3挖掘机74kw推土机运60m) | m3 | 1033216.83 | 6.48 | 669.52
(3) | 土方回填(履带式拖拉机压实加人工压实) | m3 | 95072.55 | 8.82 | 83.85
(4) | 弃土(74kw推土机推运40m) | m3 | 864547.736 | 3.13 | 270.6
(二) | 河道清障工程 | 元 |  |  | 0.99
(1) | 垃圾清理（运5km） | m3 | 240 | 41.07 | 0.99
(三) | 堤顶防汛路工程 | km |  |  | 909.52
1 | 砼路面工程(长度13.3km,宽4m) | km | 13.3 | 683847.27 | 909.52
(1) | 土方开挖(1m3挖掘机74kw推土机运60m) | m3 | 2537.63 | 3.98 | 1.01
(2) | 土方回填(履带式拖拉机压实加人工压实) | m3 | 2869.44 | 8.82 | 2.53
(3) | 18cm厚现浇C25砼路面 | m2 | 53200 | 122.18 | 650
(4) | 12cm厚碎石垫层 | m2 | 59850 | 42.77 | 255.98
(四) | 建筑物工程 | 座 | 18 | 716251.82 | 1289.25
1 | 涵闸工程 | 座 | 10 | 292888.19 | 292.89
1.1 | 重建黑木村防洪排涝闸(2.0m×2.0m×1孔) | 座 | 1 | 348147.38 | 34.81
1.1.1 | 引渠段 |  |  |  | 1.64
(1) | 现浇C20砼护坡 | m3 | 16.81 | 724.61 | 1.22
(2) | 现浇C20砼底板 | m3 | 6.1 | 689.41 | 0.42
1.1.2 | 进口段 |  |  |  | 3.08
(1) | 现浇C20砼护坡 | m3 | 5.16 | 724.61 | 0.37
(2) | 现浇C25钢筋砼挡土墙 | m3 | 20 | 701.63 | 1.4
(3) | 现浇C25钢筋砼底板 | m3 | 15.75 | 700.96 | 1.1
(4) | 现浇C15砼垫层 | m3 | 3 | 661.97 | 0.2
1.1.3 | 闸室段 |  |  |  | 9.79
(1) | 现浇C25钢筋砼底板 | m3 | 32.69 | 691.86 | 2.26
14
开封市杞县淤泥河（开杞县界至黑木段）治理项目
建筑工程概算表
表5-2 |  |  |  |  | 单位：万元
序号 | 工程或费用名称 | 单位 | 数量 | 单价（元） | 合计（万元）
(2) | 现浇C25钢筋砼闸墩 | m3 | 64 | 676.2 | 4.33
(3) | 现浇C25钢筋砼胸墙 | m3 | 0.8 | 701.63 | 0.06
(4) | 现浇C15砼垫层 | m3 | 3.6 | 661.97 | 0.24
(5) | 现浇C30钢筋砼启闭机房地板 | m3 | 5.12 | 730.68 | 0.37
(6) | 现浇C30钢筋砼排架 | m3 | 6.45 | 727.87 | 0.47
(7) | 现浇C30钢筋砼桥板 | m3 | 7.32 | 730.68 | 0.53
(8) | 启闭机房 | m2 | 12.74 | 1200 | 1.53
1.1.4 | 消力池段 |  |  |  | 3.72
(1) | 现浇C25钢筋砼挡土墙 | m3 | 33.17 | 701.63 | 2.33
(2) | 现浇C25钢筋砼底板 | m3 | 13.54 | 700.96 | 0.95
(3) | 现浇C15砼垫层 | m3 | 3.72 | 661.97 | 0.25
(4) | 粗砂垫层 | m3 | 3.72 | 422.78 | 0.16
(5) | PVC排水管 | m | 14 | 28.15 | 0.04
1.1.5 | 出口段 |  |  |  | 2.13
(1) | 现浇C20砼护坡 | m3 | 18.3 | 724.61 | 1.33
(2) | 现浇C20砼底板 | m3 | 9.31 | 689.41 | 0.64
(3) | 现浇C20砼挡土墙 | m3 | 2.4 | 689.97 | 0.17
1.1.6 | 其他工程 |  |  |  | 14.45
(1) | 建筑物土方开挖 | m3 | 1098.25 | 3.98 | 0.44
(2) | 建筑物土方回填 | m3 | 818.88 | 12.29 | 1.01
(3) | 普通平面模板 | m2 | 743.81 | 44.92 | 3.34
(4) | 一般钢筋制安 | t | 13.402 | 6269.57 | 8.4
(5) | 土工布 | m2 | 8 | 10.99 | 0.01
(6) | 橡胶止水 | m | 41.6 | 79.08 | 0.33
(7) | 闭孔泡沫塑料板 | m2 | 84.55 | 57.36 | 0.48
(8) | 拆除浆砌砖 | m3 | 50.5 | 58.25 | 0.29
(9) | 拆除体运输 | m3 | 50.5 | 29.42 | 0.15
1.2 | 重建李屯防洪排涝闸(2.0m×2.0m×1孔) | 座 | 1 | 348958.17 | 34.9
1.2.1 | 引渠段 |  |  |  | 1.79
(1) | 现浇C20砼护坡 | m3 | 18.89 | 724.61 | 1.37
(2) | 现浇C20砼底板 | m3 | 6.1 | 689.41 | 0.42
15
开封市杞县淤泥河（开杞县界至黑木段）治理项目
建筑工程概算表
表5-2 |  |  |  |  | 单位：万元
序号 | 工程或费用名称 | 单位 | 数量 | 单价（元） | 合计（万元）
1.2.2 | 进口段 |  |  |  | 3.16
(1) | 现浇C20砼护坡 | m3 | 6.66 | 724.61 | 0.48
(2) | 现浇C25钢筋砼挡土墙 | m3 | 19.6 | 701.63 | 1.38
(3) | 现浇C25钢筋砼底板 | m3 | 15.75 | 700.96 | 1.1
(4) | 现浇C15砼垫层 | m3 | 3 | 661.97 | 0.2
1.2.3 | 闸室段 |  |  |  | 9.7
(1) | 现浇C25钢筋砼底板 | m3 | 32.69 | 691.86 | 2.26
(2) | 现浇C25钢筋砼闸墩 | m3 | 62.72 | 676.2 | 4.24
(3) | 现浇C25钢筋砼胸墙 | m3 | 0.77 | 701.63 | 0.05
(4) | 现浇C15砼垫层 | m3 | 3.6 | 661.97 | 0.24
(5) | 现浇C30钢筋砼启闭机房地板 | m3 | 5.12 | 730.68 | 0.37
(6) | 现浇C30钢筋砼排架 | m3 | 6.45 | 727.87 | 0.47
(7) | 现浇C30钢筋砼桥板 | m3 | 7.32 | 730.68 | 0.53
(8) | 启闭机房 | m2 | 12.74 | 1200 | 1.53
1.2.4 | 消力池段 |  |  |  | 3.36
(1) | 现浇C25钢筋砼挡土墙 | m3 | 31.63 | 701.63 | 2.22
(2) | 现浇C25钢筋砼底板 | m3 | 11.06 | 700.96 | 0.78
(3) | 现浇C15砼垫层 | m3 | 3.02 | 661.97 | 0.2
(4) | 粗砂垫层 | m3 | 3.02 | 422.78 | 0.13
(5) | PVC排水管 | m | 14 | 28.15 | 0.04
1.2.5 | 出口段 |  |  |  | 2.84
(1) | 现浇C20砼护坡 | m3 | 26.73 | 724.61 | 1.94
(2) | 现浇C20砼底板 | m3 | 9.31 | 689.41 | 0.64
(3) | 现浇C20砼挡土墙 | m3 | 3.75 | 689.97 | 0.26
1.2.6 | 其他工程 |  |  |  | 14.04
(1) | 建筑物土方开挖 | m3 | 1098.25 | 3.98 | 0.44
(2) | 建筑物土方回填 | m3 | 818.88 | 12.29 | 1.01
(3) | 普通平面模板 | m2 | 703.17 | 44.92 | 3.16
(4) | 一般钢筋制安 | t | 13.022 | 6269.57 | 8.16
(5) | 土工布 | m2 | 8 | 10.99 | 0.01
(6) | 橡胶止水 | m | 38.8 | 79.08 | 0.31
(7) | 闭孔泡沫塑料板 | m2 | 84.55 | 57.36 | 0.48
16
开封市杞县淤泥河（开杞县界至黑木段）治理项目
建筑工程概算表
表5-2 |  |  |  |  | 单位：万元
序号 | 工程或费用名称 | 单位 | 数量 | 单价（元） | 合计（万元）
(8) | 拆除浆砌砖 | m3 | 54.5 | 58.25 | 0.32
(9) | 拆除体运输 | m3 | 54.5 | 29.42 | 0.16
1.3 | 重建黑木支沟防洪排涝闸(2.0m×2.0m×1孔) | 座 | 1 | 339626.95 | 33.96
1.3.1 | 引渠段 |  |  |  | 1.64
(1) | 现浇C20砼护坡 | m3 | 16.81 | 724.61 | 1.22
(2) | 现浇C20砼底板 | m3 | 6.1 | 689.41 | 0.42
1.3.2 | 进口段 |  |  |  | 2.81
(1) | 现浇C20砼护坡 | m3 | 5.16 | 724.61 | 0.37
(2) | 现浇C25钢筋砼挡土墙 | m3 | 16.1 | 701.63 | 1.13
(3) | 现浇C25钢筋砼底板 | m3 | 15.75 | 700.96 | 1.1
(4) | 现浇C15砼垫层 | m3 | 3 | 661.97 | 0.2
1.3.3 | 闸室段 |  |  |  | 9.79
(1) | 现浇C25钢筋砼底板 | m3 | 32.69 | 691.86 | 2.26
(2) | 现浇C25钢筋砼闸墩 | m3 | 64 | 676.2 | 4.33
(3) | 现浇C25钢筋砼胸墙 | m3 | 0.8 | 701.63 | 0.06
(4) | 现浇C15砼垫层 | m3 | 3.6 | 661.97 | 0.24
(5) | 现浇C30钢筋砼启闭机房地板 | m3 | 5.12 | 730.68 | 0.37
(6) | 现浇C30钢筋砼排架 | m3 | 6.45 | 727.87 | 0.47
(7) | 现浇C30钢筋砼桥板 | m3 | 7.32 | 730.68 | 0.53
(8) | 启闭机房 | m2 | 12.74 | 1200 | 1.53
1.3.4 | 消力池段 |  |  |  | 3.24
(1) | 现浇C25钢筋砼挡土墙 | m3 | 29.93 | 701.63 | 2.1
(2) | 现浇C25钢筋砼底板 | m3 | 11.06 | 700.96 | 0.78
(3) | 现浇C15砼垫层 | m3 | 3 | 661.97 | 0.2
(4) | 粗砂垫层 | m3 | 3 | 422.78 | 0.13
(5) | PVC排水管 | m | 14 | 28.15 | 0.04
1.3.5 | 出口段 |  |  |  | 2.6
(1) | 现浇C20砼护坡 | m3 | 23.87 | 724.61 | 1.73
(2) | 现浇C20砼底板 | m3 | 9.31 | 689.41 | 0.64
(3) | 现浇C20砼挡土墙 | m3 | 3.3 | 689.97 | 0.23
1.3.6 | 其他工程 |  |  |  | 13.89
17
开封市杞县淤泥河（开杞县界至黑木段）治理项目
建筑工程概算表
表5-2 |  |  |  |  | 单位：万元
序号 | 工程或费用名称 | 单位 | 数量 | 单价（元） | 合计（万元）
(1) | 建筑物土方开挖 | m3 | 1098.25 | 3.98 | 0.44
(2) | 建筑物土方回填 | m3 | 818.88 | 12.29 | 1.01
(3) | 普通平面模板 | m2 | 703.17 | 44.92 | 3.16
(4) | 一般钢筋制安 | t | 12.764 | 6269.57 | 8
(5) | 土工布 | m2 | 8 | 10.99 | 0.01
(6) | 橡胶止水 | m | 41.6 | 79.08 | 0.33
(7) | 闭孔泡沫塑料板 | m2 | 84.55 | 57.36 | 0.48
(8) | 拆除浆砌砖 | m3 | 52.5 | 58.25 | 0.31
(9) | 拆除体运输 | m3 | 52.5 | 29.42 | 0.15
1.4 | 重建王老屯支沟防洪排涝闸(2.0m×2.0m×1孔) | 座 | 1 | 344685.48 | 34.47
1.4.1 | 引渠段 |  |  |  | 1.64
(1) | 现浇C20砼护坡 | m3 | 16.81 | 724.61 | 1.22
(2) | 现浇C20砼底板 | m3 | 6.1 | 689.41 | 0.42
1.4.2 | 进口段 |  |  |  | 2.99
(1) | 现浇C20砼护坡 | m3 | 4.9 | 724.61 | 0.36
(2) | 现浇C25钢筋砼挡土墙 | m3 | 19 | 701.63 | 1.33
(3) | 现浇C25钢筋砼底板 | m3 | 15.75 | 700.96 | 1.1
(4) | 现浇C15砼垫层 | m3 | 3 | 661.97 | 0.2
1.4.3 | 闸室段 |  |  |  | 10.12
(1) | 现浇C25钢筋砼底板 | m3 | 32.69 | 691.86 | 2.26
(2) | 现浇C25钢筋砼闸墩 | m3 | 68.8 | 676.2 | 4.65
(3) | 现浇C25钢筋砼胸墙 | m3 | 0.92 | 701.63 | 0.06
(4) | 现浇C15砼垫层 | m3 | 3.6 | 661.97 | 0.24
(5) | 现浇C30钢筋砼启闭机房地板 | m3 | 5.12 | 730.68 | 0.37
(6) | 现浇C30钢筋砼排架 | m3 | 6.45 | 727.87 | 0.47
(7) | 现浇C30钢筋砼桥板 | m3 | 7.32 | 730.68 | 0.53
(8) | 启闭机房 | m2 | 12.74 | 1200 | 1.53
1.4.4 | 消力池段 |  |  |  | 3.19
(1) | 现浇C25钢筋砼挡土墙 | m3 | 29.25 | 701.63 | 2.05
(2) | 现浇C25钢筋砼底板 | m3 | 11.06 | 700.96 | 0.78
(3) | 现浇C15砼垫层 | m3 | 3 | 661.97 | 0.2
18
开封市杞县淤泥河（开杞县界至黑木段）治理项目
建筑工程概算表
表5-2 |  |  |  |  | 单位：万元
序号 | 工程或费用名称 | 单位 | 数量 | 单价（元） | 合计（万元）
(4) | 粗砂垫层 | m3 | 3 | 422.78 | 0.13
(5) | PVC排水管 | m | 14 | 28.15 | 0.04
1.4.5 | 出口段 |  |  |  | 2.29
(1) | 现浇C20砼护坡 | m3 | 20.11 | 724.61 | 1.46
(2) | 现浇C20砼底板 | m3 | 9.31 | 689.41 | 0.64
(3) | 现浇C20砼挡土墙 | m3 | 2.7 | 689.97 | 0.19
1.4.6 | 其他工程 |  |  |  | 14.24
(1) | 建筑物土方开挖 | m3 | 1098.25 | 3.98 | 0.44
(2) | 建筑物土方回填 | m3 | 818.88 | 12.29 | 1.01
(3) | 普通平面模板 | m2 | 703.17 | 44.92 | 3.16
(4) | 一般钢筋制安 | t | 13.238 | 6269.57 | 8.3
(5) | 土工布 | m2 | 8 | 10.99 | 0.01
(6) | 橡胶止水 | m | 41.6 | 79.08 | 0.33
(7) | 闭孔泡沫塑料板 | m2 | 84.55 | 57.36 | 0.48
(8) | 拆除浆砌砖 | m3 | 58.5 | 58.25 | 0.34
(9) | 拆除体运输 | m3 | 58.5 | 29.42 | 0.17
1.5 | 重建杨庄村防洪排涝闸(2.0m×2.0m×1孔) | 座 | 1 | 335278.25 | 33.53
1.5.1 | 引渠段 |  |  |  | 1.4
(1) | 现浇C20砼护坡 | m3 | 13.58 | 724.61 | 0.98
(2) | 现浇C20砼底板 | m3 | 6.1 | 689.41 | 0.42
1.5.2 | 进口段 |  |  |  | 2.87
(1) | 现浇C20砼护坡 | m3 | 4.8 | 724.61 | 0.35
(2) | 现浇C25钢筋砼挡土墙 | m3 | 17.4 | 701.63 | 1.22
(3) | 现浇C25钢筋砼底板 | m3 | 15.75 | 700.96 | 1.1
(4) | 现浇C15砼垫层 | m3 | 3 | 661.97 | 0.2
1.5.3 | 闸室段 |  |  |  | 9.5
(1) | 现浇C25钢筋砼底板 | m3 | 32.69 | 691.86 | 2.26
(2) | 现浇C25钢筋砼闸墩 | m3 | 59.84 | 676.2 | 4.05
(3) | 现浇C25钢筋砼胸墙 | m3 | 0.7 | 701.63 | 0.05
(4) | 现浇C15砼垫层 | m3 | 3.6 | 661.97 | 0.24
(5) | 现浇C30钢筋砼启闭机房地板 | m3 | 5.12 | 730.68 | 0.37
19
开封市杞县淤泥河（开杞县界至黑木段）治理项目
建筑工程概算表
表5-2 |  |  |  |  | 单位：万元
序号 | 工程或费用名称 | 单位 | 数量 | 单价（元） | 合计（万元）
(6) | 现浇C30钢筋砼排架 | m3 | 6.45 | 727.87 | 0.47
(7) | 现浇C30钢筋砼桥板 | m3 | 7.32 | 730.68 | 0.53
(8) | 启闭机房 | m2 | 12.74 | 1200 | 1.53
1.5.4 | 消力池段 |  |  |  | 3.13
(1) | 现浇C25钢筋砼挡土墙 | m3 | 28.34 | 701.63 | 1.99
(2) | 现浇C25钢筋砼底板 | m3 | 11.06 | 700.96 | 0.78
(3) | 现浇C15砼垫层 | m3 | 3 | 661.97 | 0.2
(4) | 粗砂垫层 | m3 | 3 | 422.78 | 0.13
(5) | PVC排水管 | m | 14 | 28.15 | 0.04
1.5.5 | 出口段 |  |  |  | 2.52
(1) | 现浇C20砼护坡 | m3 | 22.92 | 724.61 | 1.66
(2) | 现浇C20砼底板 | m3 | 9.31 | 689.41 | 0.64
(3) | 现浇C20砼挡土墙 | m3 | 3.15 | 689.97 | 0.22
1.5.6 | 其他工程 |  |  |  | 14.1
(1) | 建筑物土方开挖 | m3 | 892.69 | 3.98 | 0.36
(2) | 建筑物土方回填 | m3 | 818.88 | 12.29 | 1.01
(3) | 普通平面模板 | m2 | 805.89 | 44.92 | 3.62
(4) | 一般钢筋制安 | t | 12.462 | 6269.57 | 7.81
(5) | 土工布 | m2 | 8 | 10.99 | 0.01
(6) | 橡胶止水 | m | 35.6 | 79.08 | 0.28
(7) | 闭孔泡沫塑料板 | m2 | 84.55 | 57.36 | 0.48
(8) | 拆除浆砌砖 | m3 | 60.5 | 58.25 | 0.35
(9) | 拆除体运输 | m3 | 60.5 | 29.42 | 0.18
1.6 | 重建秦奉沟防洪排涝闸(3.0m×2.0m×1孔) | 座 | 1 | 399403.22 | 39.94
1.6.1 | 引渠段 |  |  |  | 2.05
(1) | 现浇C20砼护坡 | m3 | 20.27 | 724.61 | 1.47
(2) | 现浇C20砼底板 | m3 | 8.4 | 689.41 | 0.58
1.6.2 | 进口段 |  |  |  | 3.79
(1) | 现浇C20砼护坡 | m3 | 7.1 | 724.61 | 0.51
(2) | 现浇C25钢筋砼挡土墙 | m3 | 22 | 701.63 | 1.54
(3) | 现浇C25钢筋砼底板 | m3 | 21 | 700.96 | 1.47
20
开封市杞县淤泥河（开杞县界至黑木段）治理项目
建筑工程概算表
表5-2 |  |  |  |  | 单位：万元
序号 | 工程或费用名称 | 单位 | 数量 | 单价（元） | 合计（万元）
(4) | 现浇C15砼垫层 | m3 | 4 | 661.97 | 0.26
1.6.3 | 闸室段 |  |  |  | 11.41
(1) | 现浇C25钢筋砼底板 | m3 | 41.77 | 691.86 | 2.89
(2) | 现浇C25钢筋砼闸墩 | m3 | 68.8 | 676.2 | 4.65
(3) | 现浇C25钢筋砼胸墙 | m3 | 1.38 | 701.63 | 0.1
(4) | 现浇C15砼垫层 | m3 | 4.6 | 661.97 | 0.3
(5) | 现浇C30钢筋砼启闭机房地板 | m3 | 6.95 | 730.68 | 0.51
(6) | 现浇C30钢筋砼排架 | m3 | 6.45 | 727.87 | 0.47
(7) | 现浇C30钢筋砼桥板 | m3 | 7.32 | 730.68 | 0.53
(8) | 启闭机房 | m2 | 16.28 | 1200 | 1.95
1.6.4 | 消力池段 |  |  |  | 3.95
(1) | 现浇C25钢筋砼挡土墙 | m3 | 32.93 | 701.63 | 2.31
(2) | 现浇C25钢筋砼底板 | m3 | 16.59 | 700.96 | 1.16
(3) | 现浇C15砼垫层 | m3 | 4.02 | 661.97 | 0.27
(4) | 粗砂垫层 | m3 | 4.02 | 422.78 | 0.17
(5) | PVC排水管 | m | 14 | 28.15 | 0.04
1.6.5 | 出口段 |  |  |  | 3.11
(1) | 现浇C20砼护坡 | m3 | 26.73 | 724.61 | 1.94
(2) | 现浇C20砼底板 | m3 | 13.2 | 689.41 | 0.91
(3) | 现浇C20砼挡土墙 | m3 | 3.75 | 689.97 | 0.26
1.6.6 | 其他工程 |  |  |  | 15.63
(1) | 建筑物土方开挖 | m3 | 1098.25 | 3.98 | 0.44
(2) | 建筑物土方回填 | m3 | 818.88 | 12.29 | 1.01
(3) | 普通平面模板 | m2 | 703.17 | 44.92 | 3.16
(4) | 一般钢筋制安 | t | 15.371 | 6269.57 | 9.64
(5) | 土工布 | m2 | 10 | 10.99 | 0.01
(6) | 橡胶止水 | m | 44.4 | 79.08 | 0.35
(7) | 闭孔泡沫塑料板 | m2 | 84.55 | 57.36 | 0.48
(8) | 拆除浆砌砖 | m3 | 62.5 | 58.25 | 0.36
(9) | 拆除体运输 | m3 | 62.5 | 29.42 | 0.18
1.7 | 新建杨庄沟防洪排涝闸(3.0m×2.5m×1孔) | 座 | 1 | 418803.72 | 41.88
21
开封市杞县淤泥河（开杞县界至黑木段）治理项目
建筑工程概算表
表5-2 |  |  |  |  | 单位：万元
序号 | 工程或费用名称 | 单位 | 数量 | 单价（元） | 合计（万元）
1.7.1 | 引渠段 |  |  |  | 2.14
(1) | 现浇C20砼护坡 | m3 | 23.72 | 724.61 | 1.72
(2) | 现浇C20砼底板 | m3 | 6.1 | 689.41 | 0.42
1.7.2 | 进口段 |  |  |  | 4.06
(1) | 现浇C20砼护坡 | m3 | 7.73 | 724.61 | 0.56
(2) | 现浇C25钢筋砼挡土墙 | m3 | 25.1 | 701.63 | 1.76
(3) | 现浇C25钢筋砼底板 | m3 | 21 | 700.96 | 1.47
(4) | 现浇C15砼垫层 | m3 | 4 | 661.97 | 0.26
1.7.3 | 闸室段 |  |  |  | 12.2
(1) | 现浇C25钢筋砼底板 | m3 | 41.77 | 691.86 | 2.89
(2) | 现浇C25钢筋砼闸墩 | m3 | 80.32 | 676.2 | 5.43
(3) | 现浇C25钢筋砼胸墙 | m3 | 1.51 | 701.63 | 0.11
(4) | 现浇C15砼垫层 | m3 | 4.6 | 661.97 | 0.3
(5) | 现浇C30钢筋砼启闭机房地板 | m3 | 6.95 | 730.68 | 0.51
(6) | 现浇C30钢筋砼排架 | m3 | 6.45 | 727.87 | 0.47
(7) | 现浇C30钢筋砼桥板 | m3 | 7.32 | 730.68 | 0.53
(8) | 启闭机房 | m2 | 16.28 | 1200 | 1.95
1.7.4 | 消力池段 |  |  |  | 3.83
(1) | 现浇C25钢筋砼挡土墙 | m3 | 38.29 | 701.63 | 2.69
(2) | 现浇C25钢筋砼底板 | m3 | 11.06 | 700.96 | 0.78
(3) | 现浇C15砼垫层 | m3 | 3.02 | 661.97 | 0.2
(4) | 粗砂垫层 | m3 | 3.02 | 422.78 | 0.13
(5) | PVC排水管 | m | 14 | 28.15 | 0.04
1.7.5 | 出口段 |  |  |  | 4.11
(1) | 现浇C20砼护坡 | m3 | 41.49 | 724.61 | 3.01
(2) | 现浇C20砼底板 | m3 | 11.61 | 689.41 | 0.8
(3) | 现浇C20砼挡土墙 | m3 | 4.35 | 689.97 | 0.3
1.7.6 | 其他工程 |  |  |  | 15.55
(1) | 建筑物土方开挖 | m3 | 1098.25 | 3.98 | 0.44
(2) | 建筑物土方回填 | m3 | 818.88 | 12.29 | 1.01
(3) | 普通平面模板 | m2 | 703.17 | 44.92 | 3.16
(4) | 一般钢筋制安 | t | 16.185 | 6269.57 | 10.15
22
开封市杞县淤泥河（开杞县界至黑木段）治理项目
建筑工程概算表
表5-2 |  |  |  |  | 单位：万元
序号 | 工程或费用名称 | 单位 | 数量 | 单价（元） | 合计（万元）
(5) | 土工布 | m2 | 8 | 10.99 | 0.01
(6) | 橡胶止水 | m | 38.8 | 79.08 | 0.31
(7) | 闭孔泡沫塑料板 | m2 | 84.55 | 57.36 | 0.48
1.8 | 重建枣园南排水涵洞(1.5m×1.5m×1孔) | 座 | 1 | 138191.31 | 13.82
1.8.1 | 引渠段 |  |  |  | 0.62
(1) | 现浇C20砼护坡 | m3 | 7.23 | 724.61 | 0.52
(2) | 现浇C20砼底板 | m3 | 1.42 | 689.41 | 0.1
1.8.2 | 进口段 |  |  |  | 0.61
(1) | 现浇C20砼护坡 | m3 | 3.58 | 724.61 | 0.26
(2) | 现浇C20砼挡土墙 | m3 | 3.85 | 689.97 | 0.27
(3) | 现浇C20砼底板 | m3 | 1.22 | 689.41 | 0.08
1.8.3 | 涵洞段 |  |  |  | 2.72
(1) | 现浇C20砼底板 | m3 | 14.37 | 689.41 | 0.99
(2) | 现浇C20砼闸墩 | m3 | 19.01 | 664.76 | 1.26
(3) | 现浇C25钢筋砼挡墙 | m3 | 1.14 | 701.63 | 0.08
(4) | 现浇C25钢筋砼顶板 | m3 | 4.82 | 719.45 | 0.35
(5) | 现浇C30钢筋砼启闭机梁 | m3 | 0.6 | 730.68 | 0.04
1.8.4 | 消力池段 |  |  |  | 2.38
(1) | 现浇C20砼挡土墙 | m3 | 19.72 | 689.97 | 1.36
(2) | 现浇C20砼底板 | m3 | 11.68 | 689.41 | 0.81
(3) | 现浇C15砼垫层 | m3 | 1.62 | 661.97 | 0.11
(4) | 粗砂垫层 | m3 | 1.62 | 422.78 | 0.07
(5) | PVC排水管 | m | 12 | 28.15 | 0.03
1.8.5 | 出口段 |  |  |  | 1.23
(1) | 现浇C20砼护坡 | m3 | 11.51 | 724.61 | 0.83
(2) | 现浇C20砼底板 | m3 | 2.76 | 689.41 | 0.19
(3) | 现浇C20砼挡土墙 | m3 | 3 | 689.97 | 0.21
1.8.6 | 其他工程 |  |  |  | 6.26
(1) | 建筑物土方开挖 | m3 | 1098.25 | 3.98 | 0.44
(2) | 建筑物土方回填 | m3 | 818.88 | 12.29 | 1.01
(3) | 普通平面模板 | m2 | 743.81 | 44.92 | 3.34
23
开封市杞县淤泥河（开杞县界至黑木段）治理项目
建筑工程概算表
表5-2 |  |  |  |  | 单位：万元
序号 | 工程或费用名称 | 单位 | 数量 | 单价（元） | 合计（万元）
(4) | 一般钢筋制安 | t | 0.407 | 6269.57 | 0.26
(5) | 土工布 | m2 | 26.21 | 10.99 | 0.03
(6) | 橡胶止水 | m | 46.2 | 79.08 | 0.37
(7) | 闭孔泡沫塑料板 | m2 | 84.55 | 57.36 | 0.48
(8) | 拆除浆砌砖 | m3 | 38.5 | 58.25 | 0.22
(9) | 拆除体运输 | m3 | 38.5 | 29.42 | 0.11
1.9 | 重建谭寨村排水涵洞(1.5m×1.5m×1孔) | 座 | 1 | 129410.39 | 12.94
1.9.1 | 引渠段 |  |  |  | 0.54
(1) | 现浇C20砼护坡 | m3 | 6.12 | 724.61 | 0.44
(2) | 现浇C20砼底板 | m3 | 1.42 | 689.41 | 0.1
1.9.2 | 进口段 |  |  |  | 0.53
(1) | 现浇C20砼护坡 | m3 | 2.7 | 724.61 | 0.2
(2) | 现浇C20砼挡土墙 | m3 | 3.69 | 689.97 | 0.25
(3) | 现浇C20砼底板 | m3 | 1.22 | 689.41 | 0.08
1.9.3 | 涵洞段 |  |  |  | 2.72
(1) | 现浇C20砼底板 | m3 | 14.37 | 689.41 | 0.99
(2) | 现浇C20砼闸墩 | m3 | 19.01 | 664.76 | 1.26
(3) | 现浇C25钢筋砼挡墙 | m3 | 1.14 | 701.63 | 0.08
(4) | 现浇C25钢筋砼顶板 | m3 | 4.82 | 719.45 | 0.35
(5) | 现浇C30钢筋砼启闭机梁 | m3 | 0.6 | 730.68 | 0.04
1.9.4 | 消力池段 |  |  |  | 1.93
(1) | 现浇C20砼挡土墙 | m3 | 13.26 | 689.97 | 0.91
(2) | 现浇C20砼底板 | m3 | 11.68 | 689.41 | 0.81
(3) | 现浇C15砼垫层 | m3 | 1.62 | 661.97 | 0.11
(4) | 粗砂垫层 | m3 | 1.62 | 422.78 | 0.07
(5) | PVC排水管 | m | 12 | 28.15 | 0.03
1.9.5 | 出口段 |  |  |  | 0.97
(1) | 现浇C20砼护坡 | m3 | 9.07 | 724.61 | 0.66
(2) | 现浇C20砼底板 | m3 | 2.76 | 689.41 | 0.19
(3) | 现浇C20砼挡土墙 | m3 | 1.8 | 689.97 | 0.12
1.9.6 | 其他工程 |  |  |  | 6.24
24
开封市杞县淤泥河（开杞县界至黑木段）治理项目
建筑工程概算表
表5-2 |  |  |  |  | 单位：万元
序号 | 工程或费用名称 | 单位 | 数量 | 单价（元） | 合计（万元）
(1) | 建筑物土方开挖 | m3 | 1098.25 | 3.98 | 0.44
(2) | 建筑物土方回填 | m3 | 818.88 | 12.29 | 1.01
(3) | 普通平面模板 | m2 | 743.81 | 44.92 | 3.34
(4) | 一般钢筋制安 | t | 0.407 | 6269.57 | 0.26
(5) | 土工布 | m2 | 26.21 | 10.99 | 0.03
(6) | 橡胶止水 | m | 46.2 | 79.08 | 0.37
(7) | 闭孔泡沫塑料板 | m2 | 84.55 | 57.36 | 0.48
(8) | 拆除浆砌砖 | m3 | 36.5 | 58.25 | 0.21
(9) | 拆除体运输 | m3 | 36.5 | 29.42 | 0.11
1.10 | 重建单寨村排水涵洞(1.5m×1.5m×1孔) | 座 | 1 | 126377.07 | 12.64
1.10.1 | 引渠段 |  |  |  | 0.46
(1) | 现浇C20砼护坡 | m3 | 5.05 | 724.61 | 0.37
(2) | 现浇C20砼底板 | m3 | 1.42 | 689.41 | 0.1
1.10.2 | 进口段 |  |  |  | 0.5
(1) | 现浇C20砼护坡 | m3 | 1.83 | 724.61 | 0.13
(2) | 现浇C20砼挡土墙 | m3 | 4.04 | 689.97 | 0.28
(3) | 现浇C20砼底板 | m3 | 1.22 | 689.41 | 0.08
1.10.3 | 涵洞段 |  |  |  | 2.72
(1) | 现浇C20砼底板 | m3 | 14.37 | 689.41 | 0.99
(2) | 现浇C20砼闸墩 | m3 | 19.01 | 664.76 | 1.26
(3) | 现浇C25钢筋砼挡墙 | m3 | 1.14 | 701.63 | 0.08
(4) | 现浇C25钢筋砼顶板 | m3 | 4.82 | 719.45 | 0.35
(5) | 现浇C30钢筋砼启闭机梁 | m3 | 0.6 | 730.68 | 0.04
1.10.4 | 消力池段 |  |  |  | 1.84
(1) | 现浇C20砼挡土墙 | m3 | 11.91 | 689.97 | 0.82
(2) | 现浇C20砼底板 | m3 | 11.68 | 689.41 | 0.81
(3) | 现浇C15砼垫层 | m3 | 1.62 | 661.97 | 0.11
(4) | 粗砂垫层 | m3 | 1.62 | 422.78 | 0.07
(5) | PVC排水管 | m | 12 | 28.15 | 0.03
1.10.5 | 出口段 |  |  |  | 0.87
(1) | 现浇C20砼护坡 | m3 | 7.94 | 724.61 | 0.58
25
开封市杞县淤泥河（开杞县界至黑木段）治理项目
建筑工程概算表
表5-2 |  |  |  |  | 单位：万元
序号 | 工程或费用名称 | 单位 | 数量 | 单价（元） | 合计（万元）
(2) | 现浇C20砼底板 | m3 | 2.76 | 689.41 | 0.19
(3) | 现浇C20砼挡土墙 | m3 | 1.5 | 689.97 | 0.1
1.10.6 | 其他工程 |  |  |  | 6.25
(1) | 建筑物土方开挖 | m3 | 1098.25 | 3.98 | 0.44
(2) | 建筑物土方回填 | m3 | 818.88 | 12.29 | 1.01
(3) | 普通平面模板 | m2 | 743.81 | 44.92 | 3.34
(4) | 一般钢筋制安 | t | 0.477 | 6269.57 | 0.3
(5) | 土工布 | m2 | 26.21 | 10.99 | 0.03
(6) | 橡胶止水 | m | 46.2 | 79.08 | 0.37
(7) | 闭孔泡沫塑料板 | m2 | 84.55 | 57.36 | 0.48
(8) | 拆除浆砌砖 | m3 | 32.5 | 58.25 | 0.19
(9) | 拆除体运输 | m3 | 32.5 | 29.42 | 0.1
2 | 重建桥梁工程(共8座) | 座 | 8 | 1245456.36 | 996.37
2.1 | 重建尹庄南桥(净4.5m,跨10m,6孔) | 座 | 1 | 1425608.28 | 142.56
2.1.1 | 上部结构 |  |  |  | 37.48
(1) | 现浇C40砼桥面铺装 | m3 | 31.97 | 744.27 | 2.38
(2) | 现浇C40砼铰缝 | m3 | 15.36 | 707.99 | 1.09
(3) | 购买C40钢筋砼预应力空心板（边板、含运输安装） | 块 | 12 | 9500 | 11.4
(4) | 购买C40钢筋砼预应力空心板（中板，含运输安装） | 块 | 18 | 9000 | 16.2
(5) | 橡胶支座安装 | 1dm3 | 131.88 | 90.39 | 1.19
(6) | φ100PVC管 | m | 32.4 | 28.15 | 0.09
(7) | 现浇C30钢筋砼防撞护栏 | m3 | 47.52 | 713.29 | 3.39
(8) | 钢构件制安 | t | 2.53 | 6859.23 | 1.74
2.1.2 | 下部结构 |  |  |  | 4.52
(1) | 现浇C35钢筋砼盖梁、挡块、垫块 | m3 | 54 | 741.91 | 4.01
(2) | 现浇C35钢筋砼耳背墙 | m3 | 7.04 | 724.96 | 0.51
2.1.3 | 基础 |  |  |  | 30.56
(1) | 现浇C30钢筋砼立柱 | m3 | 21.6 | 708.53 | 1.53
(2) | 灌注桩造孔 | m | 272 | 356.92 | 9.71
(3) | 现浇C30钢筋砼灌注桩（φ1.0） | m | 272 | 710.24 | 19.32
26
开封市杞县淤泥河（开杞县界至黑木段）治理项目
建筑工程概算表
表5-2 |  |  |  |  | 单位：万元
序号 | 工程或费用名称 | 单位 | 数量 | 单价（元） | 合计（万元）
2.1.4 | 钢筋及钢构件 |  |  |  | 30.48
(1) | 一般钢筋制安 | t | 22.374 | 6269.57 | 14.03
(2) | 灌注桩钢筋制安 | t | 19.743 | 6859.23 | 13.54
(3) | 钢构件制安 | t | 4.248 | 6859.23 | 2.91
2.1.5 | 模板 |  |  |  | 3.26
(1) | 普通平面模板 | m2 | 430.09 | 44.92 | 1.93
(2) | 普通曲面模板 | m2 | 108.02 | 123.22 | 1.33
2.1.6 | 附属工程 |  |  |  | 25.27
(1) | 桥头土方开挖 | m3 | 150 | 3.98 | 0.06
(2) | 桥头土方填筑 | m3 | 100 | 12.29 | 0.12
(3) | 现浇C30钢筋砼矩形搭板 | m3 | 15 | 730.68 | 1.1
(4) | 20cm厚水泥稳定碎石基层（搭板） | m2 | 50 | 72.53 | 0.36
(5) | 50cm厚10%水泥稳定土（搭板） | m2 | 50 | 65.79 | 0.33
(6) | 18cm厚现浇C25砼引道 | m2 | 666 | 122.18 | 8.14
(7) | 12cm厚碎石垫层（引道） | m2 | 666 | 42.77 | 2.85
(8) | 现浇C20砼护坡（引道） | m3 | 120.8 | 741.98 | 8.96
(9) | 现浇C20砼桥底护坡 | m3 | 16.6 | 741.98 | 1.23
(10) | 拆除砼板、梁 | m3 | 169.13 | 95.79 | 1.62
(11) | 拆除体运输 | m3 | 169.13 | 29.42 | 0.5
2.1.7 | 工程标志牌 | 个 | 2 | 718.55 | 0.14
(1) | 现浇C25砼基础 | m3 | 0.72 | 684.86 | 0.05
(2) | 钢构件制安 | t | 0.135 | 6859.23 | 0.09
(3) | 反光膜 | m2 | 0.9 | 20 | 0
2.1.8 | 桥梁伸缩缝 |  |  |  | 0.72
(1) | GQF-C-3型 | m | 10 | 400 | 0.4
(2) | 钢构件制安 | t | 0.251 | 6859.23 | 0.17
(3) | C50钢纤维砼 | m3 | 0.88 | 1700 | 0.15
2.1.9 | 防木栏杆 |  |  |  | 10.13
(1) | 基础土方开挖 | m3 | 42.19 | 5.28 | 0.02
(2) | 现浇C25砼栏杆基础 | m3 | 63.29 | 684.86 | 4.33
(3) | 普通平面模板 | m2 | 110.14 | 44.92 | 0.49
27
开封市杞县淤泥河（开杞县界至黑木段）治理项目
建筑工程概算表
表5-2 |  |  |  |  | 单位：万元
序号 | 工程或费用名称 | 单位 | 数量 | 单价（元） | 合计（万元）
(4) | 仿木栏杆 | m | 264 | 200 | 5.28
2.2 | 重建黑木北桥(净4.5m,跨10m,6孔) | 座 | 1 | 1452296.99 | 145.23
2.2.1 | 上部结构 |  |  |  | 37.48
(1) | 现浇C40砼桥面铺装 | m3 | 31.97 | 744.27 | 2.38
(2) | 现浇C40砼铰缝 | m3 | 15.36 | 707.99 | 1.09
(3) | 购买C40钢筋砼预应力空心板（边板、含运输安装） | 块 | 12 | 9500 | 11.4
(4) | 购买C40钢筋砼预应力空心板（中板，含运输安装） | 块 | 18 | 9000 | 16.2
(5) | 橡胶支座安装 | 1dm3 | 131.88 | 90.39 | 1.19
(6) | φ100PVC管 | m | 32.4 | 28.15 | 0.09
(7) | 现浇C30钢筋砼防撞护栏 | m3 | 47.52 | 713.29 | 3.39
(8) | 钢构件制安 | t | 2.53 | 6859.23 | 1.74
2.2.2 | 下部结构 |  |  |  | 4.52
(1) | 现浇C35钢筋砼盖梁、挡块、垫块 | m3 | 54 | 741.91 | 4.01
(2) | 现浇C35钢筋砼耳背墙 | m3 | 7.04 | 724.96 | 0.51
2.2.3 | 基础 |  |  |  | 30.59
(1) | 现浇C30钢筋砼立柱 | m3 | 22.1 | 708.53 | 1.57
(2) | 灌注桩造孔 | m | 272 | 356.92 | 9.71
(3) | 现浇C30钢筋砼灌注桩（φ1.0） | m | 272 | 710.24 | 19.32
2.2.4 | 钢筋及钢构件 |  |  |  | 30.56
(1) | 一般钢筋制安 | t | 22.374 | 6269.57 | 14.03
(2) | 灌注桩钢筋制安 | t | 19.849 | 6859.23 | 13.61
(3) | 钢构件制安 | t | 4.248 | 6859.23 | 2.91
2.2.5 | 模板 |  |  |  | 3.29
(1) | 普通平面模板 | m2 | 430.09 | 44.92 | 1.93
(2) | 普通曲面模板 | m2 | 110.53 | 123.22 | 1.36
2.2.6 | 附属工程 |  |  |  | 27.8
(1) | 桥头土方开挖 | m3 | 150 | 3.98 | 0.06
(2) | 桥头土方填筑 | m3 | 100 | 12.29 | 0.12
(3) | 现浇C30钢筋砼矩形搭板 | m3 | 15 | 730.68 | 1.1
28
开封市杞县淤泥河（开杞县界至黑木段）治理项目
建筑工程概算表
表5-2 |  |  |  |  | 单位：万元
序号 | 工程或费用名称 | 单位 | 数量 | 单价（元） | 合计（万元）
(4) | 20cm厚水泥稳定碎石基层（搭板） | m2 | 50 | 72.53 | 0.36
(5) | 50cm厚10%水泥稳定土（搭板） | m2 | 50 | 65.79 | 0.33
(6) | 18cm厚现浇C25砼引道 | m2 | 739.3 | 122.18 | 9.03
(7) | 12cm厚碎石垫层（引道） | m2 | 739.3 | 42.77 | 3.16
(8) | 现浇C20砼护坡（引道） | m3 | 138.2 | 741.98 | 10.25
(9) | 现浇C20砼桥底护坡 | m3 | 17 | 741.98 | 1.26
(10) | 拆除砼板、梁 | m3 | 169.13 | 95.79 | 1.62
(11) | 拆除体运输 | m3 | 169.13 | 29.42 | 0.5
2.2.7 | 工程标志牌 | 个 | 2 | 718.55 | 0.14
(1) | 现浇C25砼基础 | m3 | 0.72 | 684.86 | 0.05
(2) | 钢构件制安 | t | 0.135 | 6859.23 | 0.09
(3) | 反光膜 | m2 | 0.9 | 20 | 0
2.2.8 | 桥梁伸缩缝 |  |  |  | 0.72
(1) | GQF-C-3型 | m | 10 | 400 | 0.4
(2) | 钢构件制安 | t | 0.251 | 6859.23 | 0.17
(3) | C50钢纤维砼 | m3 | 0.88 | 1700 | 0.15
2.2.9 | 防木栏杆 |  |  |  | 10.13
(1) | 基础土方开挖 | m3 | 42.19 | 5.28 | 0.02
(2) | 现浇C25砼栏杆基础 | m3 | 63.29 | 684.86 | 4.33
(3) | 普通平面模板 | m2 | 110.14 | 44.92 | 0.49
(4) | 仿木栏杆 | m | 264 | 200 | 5.28
2.3 | 重建单寨南桥(净4.5m,跨10m,6孔) | 座 | 1 | 1473742.46 | 147.37
2.3.1 | 上部结构 |  |  |  | 37.48
(1) | 现浇C40砼桥面铺装 | m3 | 31.97 | 744.27 | 2.38
(2) | 现浇C40砼铰缝 | m3 | 15.36 | 707.99 | 1.09
(3) | 购买C40钢筋砼预应力空心板（边板、含运输安装） | 块 | 12 | 9500 | 11.4
(4) | 购买C40钢筋砼预应力空心板（中板，含运输安装） | 块 | 18 | 9000 | 16.2
(5) | 橡胶支座安装 | 1dm3 | 131.88 | 90.39 | 1.19
(6) | φ100PVC管 | m | 32.4 | 28.15 | 0.09
(7) | 现浇C30钢筋砼防撞护栏 | m3 | 47.52 | 713.29 | 3.39
29
开封市杞县淤泥河（开杞县界至黑木段）治理项目
建筑工程概算表
表5-2 |  |  |  |  | 单位：万元
序号 | 工程或费用名称 | 单位 | 数量 | 单价（元） | 合计（万元）
(8) | 钢构件制安 | t | 2.53 | 6859.23 | 1.74
2.3.2 | 下部结构 |  |  |  | 4.52
(1) | 现浇C35钢筋砼盖梁、挡块、垫块 | m3 | 54 | 741.91 | 4.01
(2) | 现浇C35钢筋砼耳背墙 | m3 | 7.04 | 724.96 | 0.51
2.3.3 | 基础 |  |  |  | 30.35
(1) | 现浇C30钢筋砼立柱 | m3 | 18.7 | 708.53 | 1.32
(2) | 灌注桩造孔 | m | 272 | 356.92 | 9.71
(3) | 现浇C30钢筋砼灌注桩（φ1.0） | m | 272 | 710.24 | 19.32
2.3.4 | 钢筋及钢构件 |  |  |  | 30.19
(1) | 一般钢筋制安 | t | 22.374 | 6269.57 | 14.03
(2) | 灌注桩钢筋制安 | t | 19.317 | 6859.23 | 13.25
(3) | 钢构件制安 | t | 4.248 | 6859.23 | 2.91
2.3.5 | 模板 |  |  |  | 3.08
(1) | 普通平面模板 | m2 | 430.09 | 44.92 | 1.93
(2) | 普通曲面模板 | m2 | 93.45 | 123.22 | 1.15
2.3.6 | 附属工程 |  |  |  | 30.76
(1) | 桥头土方开挖 | m3 | 150 | 3.98 | 0.06
(2) | 桥头土方填筑 | m3 | 100 | 12.29 | 0.12
(3) | 现浇C30钢筋砼矩形搭板 | m3 | 15 | 730.68 | 1.1
(4) | 20cm厚水泥稳定碎石基层（搭板） | m2 | 50 | 72.53 | 0.36
(5) | 50cm厚10%水泥稳定土（搭板） | m2 | 50 | 65.79 | 0.33
(6) | 18cm厚现浇C25砼引道 | m2 | 841.4 | 122.18 | 10.28
(7) | 12cm厚碎石垫层（引道） | m2 | 841.4 | 42.77 | 3.6
(8) | 现浇C20砼护坡（引道） | m3 | 156.3 | 741.98 | 11.6
(9) | 现浇C20砼桥底护坡 | m3 | 16.4 | 741.98 | 1.22
(10) | 拆除砼板、梁 | m3 | 167.39 | 95.79 | 1.6
(11) | 拆除体运输 | m3 | 167.39 | 29.42 | 0.49
2.3.7 | 工程标志牌 | 个 | 2 | 718.55 | 0.14
(1) | 现浇C25砼基础 | m3 | 0.72 | 684.86 | 0.05
(2) | 钢构件制安 | t | 0.135 | 6859.23 | 0.09
30
开封市杞县淤泥河（开杞县界至黑木段）治理项目
建筑工程概算表
表5-2 |  |  |  |  | 单位：万元
序号 | 工程或费用名称 | 单位 | 数量 | 单价（元） | 合计（万元）
(3) | 反光膜 | m2 | 0.9 | 20 | 0
2.3.8 | 桥梁伸缩缝 |  |  |  | 0.72
(1) | GQF-C-3型 | m | 10 | 400 | 0.4
(2) | 钢构件制安 | t | 0.251 | 6859.23 | 0.17
(3) | C50钢纤维砼 | m3 | 0.88 | 1700 | 0.15
2.3.9 | 防木栏杆 |  |  |  | 10.13
(1) | 基础土方开挖 | m3 | 42.19 | 5.28 | 0.02
(2) | 现浇C25砼栏杆基础 | m3 | 63.29 | 684.86 | 4.33
(3) | 普通平面模板 | m2 | 110.14 | 44.92 | 0.49
(4) | 仿木栏杆 | m | 264 | 200 | 5.28
2.4 | 重建黄寨桥(净4.5m,跨10m,6孔) | 座 | 1 | 1394227.96 | 139.42
2.4.1 | 上部结构 |  |  |  | 37.48
(1) | 现浇C40砼桥面铺装 | m3 | 31.97 | 744.27 | 2.38
(2) | 现浇C40砼铰缝 | m3 | 15.36 | 707.99 | 1.09
(3) | 购买C40钢筋砼预应力空心板（边板、含运输安装） | 块 | 12 | 9500 | 11.4
(4) | 购买C40钢筋砼预应力空心板（中板，含运输安装） | 块 | 18 | 9000 | 16.2
(5) | 橡胶支座安装 | 1dm3 | 131.88 | 90.39 | 1.19
(6) | φ100PVC管 | m | 32.4 | 28.15 | 0.09
(7) | 现浇C30钢筋砼防撞护栏 | m3 | 47.52 | 713.29 | 3.39
(8) | 钢构件制安 | t | 2.53 | 6859.23 | 1.74
2.4.2 | 下部结构 |  |  |  | 4.52
(1) | 现浇C35钢筋砼盖梁、挡块、垫块 | m3 | 54 | 741.91 | 4.01
(2) | 现浇C35钢筋砼耳背墙 | m3 | 7.04 | 724.96 | 0.51
2.4.3 | 基础 |  |  |  | 30.35
(1) | 现浇C30钢筋砼立柱 | m3 | 18.7 | 708.53 | 1.32
(2) | 灌注桩造孔 | m | 272 | 356.92 | 9.71
(3) | 现浇C30钢筋砼灌注桩（φ1.0） | m | 272 | 710.24 | 19.32
2.4.4 | 钢筋及钢构件 |  |  |  | 30.19
(1) | 一般钢筋制安 | t | 22.374 | 6269.57 | 14.03
(2) | 灌注桩钢筋制安 | t | 19.317 | 6859.23 | 13.25
31
开封市杞县淤泥河（开杞县界至黑木段）治理项目
建筑工程概算表
表5-2 |  |  |  |  | 单位：万元
序号 | 工程或费用名称 | 单位 | 数量 | 单价（元） | 合计（万元）
(3) | 钢构件制安 | t | 4.248 | 6859.23 | 2.91
2.4.5 | 模板 |  |  |  | 3.08
(1) | 普通平面模板 | m2 | 430.09 | 44.92 | 1.93
(2) | 普通曲面模板 | m2 | 93.45 | 123.22 | 1.15
2.4.6 | 附属工程 |  |  |  | 24.42
(1) | 桥头土方开挖 | m3 | 150 | 3.98 | 0.06
(2) | 桥头土方填筑 | m3 | 100 | 12.29 | 0.12
(3) | 现浇C30钢筋砼矩形搭板 | m3 | 15 | 730.68 | 1.1
(4) | 20cm厚水泥稳定碎石基层（搭板） | m2 | 50 | 72.53 | 0.36
(5) | 50cm厚10%水泥稳定土（搭板） | m2 | 50 | 65.79 | 0.33
(6) | 18cm厚现浇C25砼引道 | m2 | 670.1 | 122.18 | 8.19
(7) | 12cm厚碎石垫层（引道） | m2 | 670.1 | 42.77 | 2.87
(8) | 现浇C20砼护坡（引道） | m3 | 109 | 741.98 | 8.09
(9) | 现浇C20砼桥底护坡 | m3 | 16.3 | 741.98 | 1.21
(10) | 拆除砼板、梁 | m3 | 167.39 | 95.79 | 1.6
(11) | 拆除体运输 | m3 | 167.39 | 29.42 | 0.49
2.4.7 | 工程标志牌 | 个 | 2 | 718.55 | 0.14
(1) | 现浇C25砼基础 | m3 | 0.72 | 684.86 | 0.05
(2) | 钢构件制安 | t | 0.135 | 6859.23 | 0.09
(3) | 反光膜 | m2 | 0.9 | 20 | 0
2.4.8 | 桥梁伸缩缝 |  |  |  | 0.72
(1) | GQF-C-3型 | m | 10 | 400 | 0.4
(2) | 钢构件制安 | t | 0.251 | 6859.23 | 0.17
(3) | C50钢纤维砼 | m3 | 0.88 | 1700 | 0.15
2.4.9 | 防木栏杆 |  |  |  | 8.52
(1) | 基础土方开挖 | m3 | 35.51 | 5.28 | 0.02
(2) | 现浇C25砼栏杆基础 | m3 | 53.26 | 684.86 | 3.65
(3) | 普通平面模板 | m2 | 92.68 | 44.92 | 0.42
(4) | 仿木栏杆 | m | 222 | 200 | 4.44
2.5 | 重建臭水井西桥(净4.5m,跨10m,4孔) | 座 | 1 | 1036078.85 | 103.61
2.5.1 | 上部结构 |  |  |  | 24.98
32
开封市杞县淤泥河（开杞县界至黑木段）治理项目
建筑工程概算表
表5-2 |  |  |  |  | 单位：万元
序号 | 工程或费用名称 | 单位 | 数量 | 单价（元） | 合计（万元）
(1) | 现浇C40砼桥面铺装 | m3 | 21.17 | 744.27 | 1.58
(2) | 现浇C40砼铰缝 | m3 | 10.24 | 707.99 | 0.72
(3) | 购买C40钢筋砼预应力空心板（边板、含运输安装） | 块 | 8 | 9500 | 7.6
(4) | 购买C40钢筋砼预应力空心板（中板，含运输安装） | 块 | 12 | 9000 | 10.8
(5) | 橡胶支座安装 | 1dm3 | 87.92 | 90.39 | 0.79
(6) | φ100PVC管 | m | 21.6 | 28.15 | 0.06
(7) | 现浇C30钢筋砼防撞护栏 | m3 | 31.68 | 713.29 | 2.26
(8) | 钢构件制安 | t | 1.69 | 6859.23 | 1.16
2.5.2 | 下部结构 |  |  |  | 3.37
(1) | 现浇C35钢筋砼盖梁、挡块、垫块 | m3 | 38.6 | 741.91 | 2.86
(2) | 现浇C35钢筋砼耳背墙 | m3 | 7.04 | 724.96 | 0.51
2.5.3 | 基础 |  |  |  | 21.34
(1) | 现浇C30钢筋砼立柱 | m3 | 12.06 | 708.53 | 0.85
(2) | 灌注桩造孔 | m | 192 | 356.92 | 6.85
(3) | 现浇C30钢筋砼灌注桩（φ1.0） | m | 192 | 710.24 | 13.64
2.5.4 | 钢筋及钢构件 |  |  |  | 21.59
(1) | 一般钢筋制安 | t | 16.335 | 6269.57 | 10.24
(2) | 灌注桩钢筋制安 | t | 13.553 | 6859.23 | 9.3
(3) | 钢构件制安 | t | 2.989 | 6859.23 | 2.05
2.5.5 | 模板 |  |  |  | 2.13
(1) | 普通平面模板 | m2 | 308.36 | 44.92 | 1.39
(2) | 普通曲面模板 | m2 | 60.29 | 123.22 | 0.74
2.5.6 | 附属工程 |  |  |  | 23.03
(1) | 桥头土方开挖 | m3 | 150 | 3.98 | 0.06
(2) | 桥头土方填筑 | m3 | 100 | 12.29 | 0.12
(3) | 现浇C30钢筋砼矩形搭板 | m3 | 15 | 730.68 | 1.1
(4) | 20cm厚水泥稳定碎石基层（搭板） | m2 | 50 | 72.53 | 0.36
(5) | 50cm厚10%水泥稳定土（搭板） | m2 | 50 | 65.79 | 0.33
(6) | 18cm厚现浇C25砼引道 | m2 | 602.8 | 122.18 | 7.37
(7) | 12cm厚碎石垫层（引道） | m2 | 602.8 | 42.77 | 2.58
33
开封市杞县淤泥河（开杞县界至黑木段）治理项目
建筑工程概算表
表5-2 |  |  |  |  | 单位：万元
序号 | 工程或费用名称 | 单位 | 数量 | 单价（元） | 合计（万元）
(8) | 现浇C20砼护坡（引道） | m3 | 114.8 | 741.98 | 8.52
(9) | 现浇C20砼桥底护坡 | m3 | 15.8 | 741.98 | 1.17
(10) | 拆除砼板、梁 | m3 | 114.23 | 95.79 | 1.09
(11) | 拆除体运输 | m3 | 114.23 | 29.42 | 0.34
2.5.7 | 工程标志牌 | 个 | 2 | 718.55 | 0.14
(1) | 现浇C25砼基础 | m3 | 0.72 | 684.86 | 0.05
(2) | 钢构件制安 | t | 0.135 | 6859.23 | 0.09
(3) | 反光膜 | m2 | 0.9 | 20 | 0
2.5.8 | 桥梁伸缩缝 |  |  |  | 0.72
(1) | GQF-C-3型 | m | 10 | 400 | 0.4
(2) | 钢构件制安 | t | 0.251 | 6859.23 | 0.17
(3) | C50钢纤维砼 | m3 | 0.88 | 1700 | 0.15
2.5.9 | 防木栏杆 |  |  |  | 6.3
(1) | 基础土方开挖 | m3 | 26.26 | 5.28 | 0.01
(2) | 现浇C25砼栏杆基础 | m3 | 39.39 | 684.86 | 2.7
(3) | 普通平面模板 | m2 | 68.54 | 44.92 | 0.31
(4) | 仿木栏杆 | m | 164 | 200 | 3.28
2.6 | 重建高柴北桥(净4.5m,跨10m,4孔) | 座 | 1 | 957751.78 | 95.78
2.6.1 | 上部结构 |  |  |  | 24.98
(1) | 现浇C40砼桥面铺装 | m3 | 21.17 | 744.27 | 1.58
(2) | 现浇C40砼铰缝 | m3 | 10.24 | 707.99 | 0.72
(3) | 购买C40钢筋砼预应力空心板（边板、含运输安装） | 块 | 8 | 9500 | 7.6
(4) | 购买C40钢筋砼预应力空心板（中板，含运输安装） | 块 | 12 | 9000 | 10.8
(5) | 橡胶支座安装 | 1dm3 | 87.92 | 90.39 | 0.79
(6) | φ100PVC管 | m | 21.6 | 28.15 | 0.06
(7) | 现浇C30钢筋砼防撞护栏 | m3 | 31.68 | 713.29 | 2.26
(8) | 钢构件制安 | t | 1.69 | 6859.23 | 1.16
2.6.2 | 下部结构 |  |  |  | 3.37
(1) | 现浇C35钢筋砼盖梁、挡块、垫块 | m3 | 38.6 | 741.91 | 2.86
(2) | 现浇C35钢筋砼耳背墙 | m3 | 7.04 | 724.96 | 0.51
34
开封市杞县淤泥河（开杞县界至黑木段）治理项目
建筑工程概算表
表5-2 |  |  |  |  | 单位：万元
序号 | 工程或费用名称 | 单位 | 数量 | 单价（元） | 合计（万元）
2.6.3 | 基础 |  |  |  | 21.34
(1) | 现浇C30钢筋砼立柱 | m3 | 12.06 | 708.53 | 0.85
(2) | 灌注桩造孔 | m | 192 | 356.92 | 6.85
(3) | 现浇C30钢筋砼灌注桩（φ1.0） | m | 192 | 710.24 | 13.64
2.6.4 | 钢筋及钢构件 |  |  |  | 21.59
(1) | 一般钢筋制安 | t | 16.335 | 6269.57 | 10.24
(2) | 灌注桩钢筋制安 | t | 13.553 | 6859.23 | 9.3
(3) | 钢构件制安 | t | 2.989 | 6859.23 | 2.05
2.6.5 | 模板 |  |  |  | 2.13
(1) | 普通平面模板 | m2 | 308.36 | 44.92 | 1.39
(2) | 普通曲面模板 | m2 | 60.29 | 123.22 | 0.74
2.6.6 | 附属工程 |  |  |  | 16.82
(1) | 桥头土方开挖 | m3 | 150 | 3.98 | 0.06
(2) | 桥头土方填筑 | m3 | 100 | 12.29 | 0.12
(3) | 现浇C30钢筋砼矩形搭板 | m3 | 15 | 730.68 | 1.1
(4) | 20cm厚水泥稳定碎石基层（搭板） | m2 | 50 | 72.53 | 0.36
(5) | 50cm厚10%水泥稳定土（搭板） | m2 | 50 | 65.79 | 0.33
(6) | 18cm厚现浇C25砼引道 | m2 | 463.9 | 122.18 | 5.67
(7) | 12cm厚碎石垫层（引道） | m2 | 463.9 | 42.77 | 1.98
(8) | 现浇C20砼护坡（引道） | m3 | 61.9 | 741.98 | 4.59
(9) | 现浇C20砼桥底护坡 | m3 | 15.8 | 741.98 | 1.17
(10) | 拆除砼板、梁 | m3 | 114.23 | 95.79 | 1.09
(11) | 拆除体运输 | m3 | 114.23 | 29.42 | 0.34
2.6.7 | 工程标志牌 | 个 | 2 | 718.55 | 0.14
(1) | 现浇C25砼基础 | m3 | 0.72 | 684.86 | 0.05
(2) | 钢构件制安 | t | 0.135 | 6859.23 | 0.09
(3) | 反光膜 | m2 | 0.9 | 20 | 0
2.6.8 | 桥梁伸缩缝 |  |  |  | 0.72
(1) | GQF-C-3型 | m | 10 | 400 | 0.4
(2) | 钢构件制安 | t | 0.251 | 6859.23 | 0.17
(3) | C50钢纤维砼 | m3 | 0.88 | 1700 | 0.15
35
开封市杞县淤泥河（开杞县界至黑木段）治理项目
建筑工程概算表
表5-2 |  |  |  |  | 单位：万元
序号 | 工程或费用名称 | 单位 | 数量 | 单价（元） | 合计（万元）
2.6.9 | 防木栏杆 |  |  |  | 4.68
(1) | 基础土方开挖 | m3 | 19.51 | 5.28 | 0.01
(2) | 现浇C25砼栏杆基础 | m3 | 29.26 | 684.86 | 2
(3) | 普通平面模板 | m2 | 50.92 | 44.92 | 0.23
(4) | 仿木栏杆 | m | 122 | 200 | 2.44
2.7 | 重建吴堂北桥(净4.5m,跨10m,4孔，斜交105°) | 座 | 1 | 1018206.85 | 101.82
2.7.1 | 上部结构 |  |  |  | 24.98
(1) | 现浇C40砼桥面铺装 | m3 | 21.17 | 744.27 | 1.58
(2) | 现浇C40砼铰缝 | m3 | 10.24 | 707.99 | 0.72
(3) | 购买C40钢筋砼预应力空心板（边板、含运输安装） | 块 | 8 | 9500 | 7.6
(4) | 购买C40钢筋砼预应力空心板（中板，含运输安装） | 块 | 12 | 9000 | 10.8
(5) | 橡胶支座安装 | 1dm3 | 87.92 | 90.39 | 0.79
(6) | φ100PVC管 | m | 21.6 | 28.15 | 0.06
(7) | 现浇C30钢筋砼防撞护栏 | m3 | 31.68 | 713.29 | 2.26
(8) | 钢构件制安 | t | 1.69 | 6859.23 | 1.16
2.7.2 | 下部结构 |  |  |  | 3.46
(1) | 现浇C35钢筋砼盖梁、挡块、垫块 | m3 | 39.57 | 741.91 | 2.94
(2) | 现浇C35钢筋砼耳背墙 | m3 | 7.18 | 724.96 | 0.52
2.7.3 | 基础 |  |  |  | 21.34
(1) | 现浇C30钢筋砼立柱 | m3 | 12.06 | 708.53 | 0.85
(2) | 灌注桩造孔 | m | 192 | 356.92 | 6.85
(3) | 现浇C30钢筋砼灌注桩（φ1.0） | m | 192 | 710.24 | 13.64
2.7.4 | 钢筋及钢构件 |  |  |  | 22.17
(1) | 一般钢筋制安 | t | 17.259 | 6269.57 | 10.82
(2) | 灌注桩钢筋制安 | t | 13.553 | 6859.23 | 9.3
(3) | 钢构件制安 | t | 2.989 | 6859.23 | 2.05
2.7.5 | 模板 |  |  |  | 2.13
(1) | 普通平面模板 | m2 | 308.36 | 44.92 | 1.39
(2) | 普通曲面模板 | m2 | 60.29 | 123.22 | 0.74
2.7.6 | 附属工程 |  |  |  | 20.51
36
开封市杞县淤泥河（开杞县界至黑木段）治理项目
建筑工程概算表
表5-2 |  |  |  |  | 单位：万元
序号 | 工程或费用名称 | 单位 | 数量 | 单价（元） | 合计（万元）
(1) | 桥头土方开挖 | m3 | 150 | 3.98 | 0.06
(2) | 桥头土方填筑 | m3 | 100 | 12.29 | 0.12
(3) | 现浇C30钢筋砼矩形搭板 | m3 | 15 | 730.68 | 1.1
(4) | 20cm厚水泥稳定碎石基层（搭板） | m2 | 50 | 72.53 | 0.36
(5) | 50cm厚10%水泥稳定土（搭板） | m2 | 50 | 65.79 | 0.33
(6) | 18cm厚现浇C25砼引道 | m2 | 582.6 | 122.18 | 7.12
(7) | 12cm厚碎石垫层（引道） | m2 | 582.6 | 42.77 | 2.49
(8) | 现浇C20砼护坡（引道） | m3 | 85.2 | 741.98 | 6.32
(9) | 现浇C20砼桥底护坡 | m3 | 15.8 | 741.98 | 1.17
(10) | 拆除砼板、梁 | m3 | 114.9 | 95.79 | 1.1
(11) | 拆除体运输 | m3 | 114.9 | 29.42 | 0.34
2.7.7 | 工程标志牌 | 个 | 2 | 718.55 | 0.14
(1) | 现浇C25砼基础 | m3 | 0.72 | 684.86 | 0.05
(2) | 钢构件制安 | t | 0.135 | 6859.23 | 0.09
(3) | 反光膜 | m2 | 0.9 | 20 | 0
2.7.8 | 桥梁伸缩缝 |  |  |  | 0.79
(1) | GQF-C-3型 | m | 11 | 400 | 0.44
(2) | 钢构件制安 | t | 0.276 | 6859.23 | 0.19
(3) | C50钢纤维砼 | m3 | 0.97 | 1700 | 0.16
2.7.9 | 防木栏杆 |  |  |  | 6.3
(1) | 基础土方开挖 | m3 | 26.26 | 5.28 | 0.01
(2) | 现浇C25砼栏杆基础 | m3 | 39.39 | 684.86 | 2.7
(3) | 普通平面模板 | m2 | 68.54 | 44.92 | 0.31
(4) | 仿木栏杆 | m | 164 | 200 | 3.28
2.8 | 重建王庄南桥(净4.5m,跨10m,5孔，斜交120°) | 座 | 1 | 1205737.72 | 120.57
2.8.1 | 上部结构 |  |  |  | 31.23
(1) | 现浇C40砼桥面铺装 | m3 | 26.57 | 744.27 | 1.98
(2) | 现浇C40砼铰缝 | m3 | 12.8 | 707.99 | 0.91
(3) | 购买C40钢筋砼预应力空心板（边板、含运输安装） | 块 | 10 | 9500 | 9.5
(4) | 购买C40钢筋砼预应力空心板（中板，含运输安装） | 块 | 15 | 9000 | 13.5
37
开封市杞县淤泥河（开杞县界至黑木段）治理项目
建筑工程概算表
表5-2 |  |  |  |  | 单位：万元
序号 | 工程或费用名称 | 单位 | 数量 | 单价（元） | 合计（万元）
(5) | 橡胶支座安装 | 1dm3 | 109.9 | 90.39 | 0.99
(6) | φ100PVC管 | m | 27 | 28.15 | 0.08
(7) | 现浇C30钢筋砼防撞护栏 | m3 | 39.6 | 713.29 | 2.82
(8) | 钢构件制安 | t | 2.11 | 6859.23 | 1.45
2.8.2 | 下部结构 |  |  |  | 4.52
(1) | 现浇C35钢筋砼盖梁、挡块、垫块 | m3 | 53.49 | 741.91 | 3.97
(2) | 现浇C35钢筋砼耳背墙 | m3 | 7.64 | 724.96 | 0.55
2.8.3 | 基础 |  |  |  | 25.66
(1) | 现浇C30钢筋砼立柱 | m3 | 12.66 | 708.53 | 0.9
(2) | 灌注桩造孔 | m | 232 | 356.92 | 8.28
(3) | 现浇C30钢筋砼灌注桩（φ1.0） | m | 232 | 710.24 | 16.48
2.8.4 | 钢筋及钢构件 |  |  |  | 26.9
(1) | 一般钢筋制安 | t | 21.421 | 6269.57 | 13.43
(2) | 灌注桩钢筋制安 | t | 16.026 | 6859.23 | 10.99
(3) | 钢构件制安 | t | 3.617 | 6859.23 | 2.48
2.8.5 | 模板 |  |  |  | 2.44
(1) | 普通平面模板 | m2 | 369.23 | 44.92 | 1.66
(2) | 普通曲面模板 | m2 | 63.3 | 123.22 | 0.78
2.8.6 | 附属工程 |  |  |  | 22.52
(1) | 桥头土方开挖 | m3 | 150 | 3.98 | 0.06
(2) | 桥头土方填筑 | m3 | 100 | 12.29 | 0.12
(3) | 现浇C30钢筋砼矩形搭板 | m3 | 15 | 730.68 | 1.1
(4) | 20cm厚水泥稳定碎石基层（搭板） | m2 | 50 | 72.53 | 0.36
(5) | 50cm厚10%水泥稳定土（搭板） | m2 | 50 | 65.79 | 0.33
(6) | 18cm厚现浇C25砼引道 | m2 | 566.2 | 122.18 | 6.92
(7) | 12cm厚碎石垫层（引道） | m2 | 566.2 | 42.77 | 2.42
(8) | 现浇C20砼护坡（引道） | m3 | 110.7 | 741.98 | 8.21
(9) | 现浇C20砼桥底护坡 | m3 | 16.1 | 741.98 | 1.19
(10) | 拆除砼板、梁 | m3 | 143.86 | 95.79 | 1.38
(11) | 拆除体运输 | m3 | 143.86 | 29.42 | 0.42
38
开封市杞县淤泥河（开杞县界至黑木段）治理项目
建筑工程概算表
表5-2 |  |  |  |  | 单位：万元
序号 | 工程或费用名称 | 单位 | 数量 | 单价（元） | 合计（万元）
2.8.7 | 工程标志牌 | 个 | 2 | 718.55 | 0.14
(1) | 现浇C25砼基础 | m3 | 0.72 | 684.86 | 0.05
(2) | 钢构件制安 | t | 0.135 | 6859.23 | 0.09
(3) | 反光膜 | m2 | 0.9 | 20 | 0
2.8.8 | 桥梁伸缩缝 |  |  |  | 0.87
(1) | GQF-C-3型 | m | 12 | 400 | 0.48
(2) | 钢构件制安 | t | 0.301 | 6859.23 | 0.21
(3) | C50钢纤维砼 | m3 | 1.06 | 1700 | 0.18
2.8.9 | 防木栏杆 |  |  |  | 6.3
(1) | 基础土方开挖 | m3 | 26.26 | 5.28 | 0.01
(2) | 现浇C25砼栏杆基础 | m3 | 39.39 | 684.86 | 2.7
(3) | 普通平面模板 | m2 | 68.54 | 44.92 | 0.31
(4) | 仿木栏杆 | m | 164 | 200 | 3.28
(五) | 其他建筑工程 | 元 |  |  | 1.795
(1) | 百米桩 | 个 | 134 | 100 | 1.34
(2) | 千米桩 | 个 | 13 | 200 | 0.26
(3) | 界碑 | 个 | 1 | 2000 | 0.2
39

## 表5-4 金属结构设备及安装工程概算表_万元
开封市杞县淤泥河（开杞县界至黑木段）治理项目
金属结构设备及安装工程概算表
表5-4 | [5 empty] | 单位：万元
序号 | 名称及规格 | 单位 | 数量 | 单价（元） |  | 合计（万元）
|  |  |  | 设备费 | 安装费 | 设备费 | 安装费
壹 | 第三部分 金属结构设备安装工程 |  |  |  |  | 36.515 | 5.475
一 | 淤泥河 |  |  |  |  | 36.52 | 5.48
(一) | 防洪排涝闸(2.0m×2.0m×1孔) | 座 | 5 | 36440 | 5466 | 18.22 | 2.73
(1) | 2.0m×2.0m铸铁闸门 | 扇 | 5 | 24940 | 3741 | 12.47 | 1.87
(2) | 手电两用螺杆式启闭机(100KN) | 台 | 5 | 11500 | 1725 | 5.75 | 0.86
(二) | 秦奉沟防洪排涝闸(3.0m×2.0m×1孔) | 座 | 1 | 54815 | 8222.25 | 5.48 | 0.82
(1) | 3.0m×2.0m铸铁闸门 | 扇 | 1 | 42315 | 6347.25 | 4.23 | 0.63
(2) | 手电两用螺杆式启闭机(120KN) | 台 | 1 | 12500 | 1875 | 1.25 | 0.19
(三) | 排水涵洞(1.5m×1.5m×1孔) | 座 | 3 | 20900 | 3135 | 6.27 | 0.94
(1) | 1.5m×1.5m铸铁闸门 | 扇 | 3 | 15900 | 2385 | 4.77 | 0.72
(2) | 手摇螺杆式启闭机(50KN) | 台 | 3 | 5000 | 750 | 1.5 | 0.23
(四) | 杨庄沟防洪排涝闸(3.0m×2.5m×1孔) | 座 | 1 | 65450 | 9817.5 | 6.55 | 0.98
(1) | 3.0m×2.5m铸铁闸门 | 扇 | 1 | 52950 | 7942.5 | 5.3 | 0.79
(2) | 手电两用螺杆式启闭机(120KN) | 台 | 1 | 12500 | 1875 | 1.25 | 0.19
40

## 表5-5 施工临时工程概算表_万元
开封市杞县淤泥河（开杞县界至黑木段）治理项目
施工临时工程概算表
表5-5 |  |  |  |  | 单位：万元
序号 | 工 程 名 称 | 单位 | 工程量 | 单价（元） | 合计（万元）
壹 | 第四部分 施工临时工程 |  |  |  | 169.98
一 | 导流工程 |  |  |  | 45.6
(一) | 围堰填筑 |  |  |  | 20.36
(1) | 河道工程 | m3 | 17300 | 7.96 | 13.77
(2) | 建筑物工程 | m3 | 8275.88 | 7.96 | 6.59
(二) | 围堰拆除 | m3 | 30077.235 | 5.2 | 15.64
(三) | 围堰排水涵管埋设（φ1.5） | 节 | 80 | 1200 | 9.6
二 | 施工交通工程 |  |  |  | 30.04
(1) | 施工临时道路 | km | 7.51 | 40000 | 30.04
三 | 施工场外供电工程
四 | 施工房屋建筑工程 |  |  |  | 60.22
(1) | 施工仓库 | m2 | 490 | 200 | 9.8
(2) | 办公、生活及文化福利建筑 | % | 1.5 | 33614709.64 | 50.42
五 | 其他临时工程 | % | 1 | 34118930.28 | 34.12
41

## 表5-6 独立费概算表_万元
开封市杞县淤泥河（开杞县界至黑木段）治理项目
独立费用概算表
表5-6 |  |  |  |  | 单位：万元
序号 | 费用名称 | 单位 | 数量/费率 | 单价（元） | 合计(万元)
| 第五部分 独立费用 |  |  |  | 399.39
一 | 建设管理费 |  |  |  | 120.61
二 | 工程建设监理费 |  |  |  | 67.63
三 | 科研勘测设计费 |  |  |  | 195.48
(一) | 工程勘测设计费 |  |  |  | 195.48
(1) | 工程勘测费 |  |  |  | 80.44
(2) | 工程设计费 |  |  |  | 115.03
四 | 其他 |  |  |  | 15.67
(1) | 工程保险费 |  | 0.45% | 34825284.58 | 15.67
42

## 附表5-7 建筑工程单价汇总表
开封市杞县淤泥河（开杞县界至黑木段）治理项目
建筑工程单价汇总表
附表5-7
序号 | 工程及费用名称 | 单位 |  | 其中（元）
|  |  | 合计 | 人工费 | 材料费 | 机械费 | 其他直接费 | 间接费 | 企业利润 | 税金 | 其他
1 | 清基土方(1m3挖掘机8t自卸汽车运1km) | m3 | 9.31 | 0.29 | 0.22 | 5.19 | 0.31 | 0.3 | 0.44 | 0.77
2 | 土方开挖(1m3挖掘机74kw推土机运60m) | m3 | 6.48 | 0.37 | 0.32 | 3.43 | 0.23 | 0.22 | 0.32 | 0.54
3 | 土方回填(履带式拖拉机压实加人工压实) | m3 | 8.82 | 1.61 | 0.4 | 3.98 | 0.33 | 0.32 | 0.46 | 0.73 | 1.43
4 | 弃土(74kw推土机推运40m) | m3 | 3.13 | 0.13 | 0.18 | 1.68 | 0.11 | 0.1 | 0.15 | 0.26
5 | 土方开挖(1m3挖掘机74kw推土机运60m) | m3 | 3.98 | 0.28 | 0.17 | 2.09 | 0.14 | 0.13 | 0.2 | 0.33
6 | 建筑物土方开挖 | m3 | 3.98 | 0.28 | 0.17 | 2.09 | 0.14 | 0.13 | 0.2 | 0.33
7 | 建筑物土方回填 | m3 | 12.29 | 3.79 | 0.64 | 4.77 | 0.51 | 0.49 | 0.71 | 1.02 | 1.43
8 | 桥头土方开挖 | m3 | 3.98 | 0.28 | 0.17 | 2.09 | 0.14 | 0.13 | 0.2 | 0.33
9 | 桥头土方填筑 | m3 | 12.29 | 3.79 | 0.64 | 4.77 | 0.51 | 0.49 | 0.71 | 1.02 | 1.43
10 | 基础土方开挖 | m3 | 5.28 | 3.78 | 0.3 |  | 0.22 | 0.22 | 0.32 | 0.44
11 | 河道工程 | m3 | 7.96 | 1.06 | 0.34 | 3.78 | 0.29 | 0.27 | 0.4 | 0.66 | 1.43
12 | 建筑物工程 | m3 | 7.96 | 1.06 | 0.34 | 3.78 | 0.29 | 0.27 | 0.4 | 0.66 | 1.43
13 | 围堰拆除 | m3 | 5.2 | 0.32 | 0.24 | 2.74 | 0.18 | 0.17 | 0.26 | 0.43
14 | 表层土开挖 | m3 | 1.91 | 0.08 | 0.11 | 1.03 | 0.07 | 0.06 | 0.09 | 0.16
15 | 表层土堆存 | m3 | 2.5 | 0.1 | 0.14 | 1.34 | 0.09 | 0.08 | 0.12 | 0.21
43
开封市杞县淤泥河（开杞县界至黑木段）治理项目
建筑工程单价汇总表
附表5-7
序号 | 工程及费用名称 | 单位 |  | 其中（元）
|  |  | 合计 | 人工费 | 材料费 | 机械费 | 其他直接费 | 间接费 | 企业利润 | 税金 | 其他
16 | 挡水土埂 | m3 | 12.29 | 3.79 | 0.64 | 4.77 | 0.51 | 0.49 | 0.71 | 1.02 | 1.43
17 | 排水沟土方开挖 | m3 | 9.4 | 7 | 0.28 |  | 0.4 | 0.38 | 0.56 | 0.78
18 | 排水沟土方回填 | m3 | 12.29 | 3.79 | 0.64 | 4.77 | 0.51 | 0.49 | 0.71 | 1.02 | 1.43
19 | 沉砂池土方开挖 | m3 | 2 | 0.19 | 0.06 | 1.03 | 0.07 | 0.07 | 0.1 | 0.17
20 | 垃圾清理（运5km） | m3 | 41.07 | 0.87 | 0.45 | 21.76 | 1.27 | 2.31 | 1.87 | 3.39
21 | 粗砂垫层 | m3 | 422.78 | 20.81 | 69.69 |  | 4.98 | 9.07 | 7.32 | 34.91
22 | 拆除浆砌砖 | m3 | 58.25 | 43.02 | 0.22 |  | 2.38 | 4.33 | 3.5 | 4.81
23 | 拆除体运输 | m3 | 29.42 | 0.87 | 0.33 | 15.52 | 0.92 | 1.68 | 1.35 | 2.43
24 | 普通平面模板 | m2 | 44.92 | 17.01 | 9.45 | 6 | 1.79 | 2.4 | 2.56 | 3.71
25 | 普通曲面模板 | m2 | 123.22 | 23.42 | 56.89 | 10.86 | 5.01 | 6.73 | 7.2 | 10.17
26 | 现浇C20砼护坡 | m3 | 724.61 | 52.75 | 224.12 | 11.72 | 15.87 | 25.88 | 23.12 | 59.83
27 | 现浇C20砼底板 | m3 | 689.41 | 46.3 | 214.43 | 10.75 | 14.93 | 24.34 | 21.75 | 56.92
28 | 现浇C25钢筋砼挡土墙 | m3 | 701.63 | 29.81 | 220.81 | 18.96 | 14.83 | 24.18 | 21.6 | 57.93
29 | 现浇C25钢筋砼底板 | m3 | 700.96 | 46.3 | 214.43 | 10.75 | 14.93 | 24.34 | 21.75 | 57.88
30 | 现浇C15砼垫层 | m3 | 661.97 | 22.87 | 215.96 | 22.98 | 14.4 | 23.48 | 20.98 | 54.66
31 | 现浇C25钢筋砼底板 | m3 | 691.86 | 39.57 | 214.38 | 10.71 | 14.56 | 23.73 | 21.21 | 57.13
32 | 现浇C25钢筋砼闸墩 | m3 | 676.2 | 24.51 | 215.23 | 15.59 | 14.04 | 22.9 | 20.46 | 55.83
44
开封市杞县淤泥河（开杞县界至黑木段）治理项目
建筑工程单价汇总表
附表5-7
序号 | 工程及费用名称 | 单位 |  | 其中（元）
|  |  | 合计 | 人工费 | 材料费 | 机械费 | 其他直接费 | 间接费 | 企业利润 | 税金 | 其他
33 | 现浇C25钢筋砼胸墙 | m3 | 701.63 | 29.81 | 220.81 | 18.96 | 14.83 | 24.18 | 21.6 | 57.93
34 | 现浇C30钢筋砼启闭机房地板 | m3 | 730.68 | 64.64 | 213.91 | 13.94 | 16.09 | 26.23 | 23.44 | 60.33
35 | 现浇C30钢筋砼排架 | m3 | 727.87 | 53.94 | 218.96 | 12.56 | 15.7 | 25.6 | 22.87 | 60.1
36 | 现浇C30钢筋砼桥板 | m3 | 730.68 | 64.64 | 213.91 | 13.94 | 16.09 | 26.23 | 23.44 | 60.33
37 | 现浇C20砼挡土墙 | m3 | 689.97 | 29.81 | 220.81 | 18.96 | 14.83 | 24.18 | 21.6 | 56.97
38 | 橡胶止水 | m | 79.08 | 11.51 | 47.72 |  | 3.26 | 5.31 | 4.75 | 6.53
39 | 闭孔泡沫塑料板 | m2 | 57.36 | 1.16 | 41.81 |  | 2.36 | 3.85 | 3.44 | 4.74
40 | 现浇C20砼闸墩 | m3 | 664.76 | 24.51 | 215.23 | 15.59 | 14.04 | 22.9 | 20.46 | 54.89
41 | 现浇C25钢筋砼顶板 | m3 | 719.45 | 64.64 | 213.91 | 13.94 | 16.09 | 26.23 | 23.44 | 59.4
42 | 现浇C40砼桥面铺装 | m3 | 744.27 | 45.54 | 210.8 | 21.11 | 15.26 | 24.88 | 22.23 | 61.45
43 | 现浇C40砼铰缝 | m3 | 707.99 | 20.95 | 211.7 | 12.19 | 13.47 | 21.96 | 19.62 | 58.46
44 | 橡胶支座安装 | 1dm3 | 90.39 | 5.09 | 62.62 |  | 3.72 | 6.07 | 5.43 | 7.46
45 | 现浇C30钢筋砼防撞护栏 | m3 | 713.29 | 29.81 | 220.81 | 18.96 | 14.83 | 24.18 | 21.6 | 58.9
46 | 现浇C35钢筋砼盖梁、挡块、垫块 | m3 | 741.91 | 64.64 | 213.91 | 13.94 | 16.09 | 26.23 | 23.44 | 61.26
47 | 现浇C35钢筋砼耳背墙 | m3 | 724.96 | 29.81 | 220.81 | 18.96 | 14.83 | 24.18 | 21.6 | 59.86
48 | 现浇C30钢筋砼立柱 | m3 | 708.53 | 40.54 | 218.11 | 12.33 | 14.9 | 24.3 | 21.71 | 58.5
49 | 现浇C30钢筋砼矩形搭板 | m3 | 730.68 | 64.64 | 213.91 | 13.94 | 16.09 | 26.23 | 23.44 | 60.33
45
开封市杞县淤泥河（开杞县界至黑木段）治理项目
建筑工程单价汇总表
附表5-7
序号 | 工程及费用名称 | 单位 |  | 其中（元）
|  |  | 合计 | 人工费 | 材料费 | 机械费 | 其他直接费 | 间接费 | 企业利润 | 税金 | 其他
50 | 现浇C20砼护坡（引道） | m3 | 741.98 | 61.38 | 226.17 | 11.76 | 16.46 | 26.84 | 23.98 | 61.26
51 | 现浇C20砼桥底护坡 | m3 | 741.98 | 61.38 | 226.17 | 11.76 | 16.46 | 26.84 | 23.98 | 61.26
52 | 拆除砼板、梁 | m3 | 95.79 | 0.75 | 2.76 | 54.4 | 3.18 | 5.19 | 4.64 | 7.91
53 | 现浇C25砼基础 | m3 | 684.86 | 22.87 | 215.96 | 22.98 | 14.4 | 23.48 | 20.98 | 56.55
54 | 现浇C25砼栏杆基础 | m3 | 684.86 | 22.87 | 215.96 | 22.98 | 14.4 | 23.48 | 20.98 | 56.55
55 | 一般钢筋制安 | t | 6269.57 | 731.09 | 2830.3 | 342.17 | 214.7 | 205.91 | 302.69 | 517.67
56 | 钢构件制安 | t | 6859.23 | 927.22 | 2713.67 | 530.31 | 229.42 | 407.06 | 336.54 | 566.36
57 | 灌注桩造孔 | m | 356.92 | 35.01 | 46.7 | 171.91 | 13.95 | 24.75 | 20.46 | 29.47
58 | 现浇C30钢筋砼灌注桩（φ1.0） | m | 710.24 | 44.75 | 212.16 | 15.92 | 15.01 | 26.63 | 22.01 | 58.64
59 | 灌注桩钢筋制安 | t | 6859.23 | 927.22 | 2713.67 | 530.31 | 229.42 | 407.06 | 336.54 | 566.36
60 | 18cm厚现浇C25砼路面 | m2 | 122.18 | 10.33 | 37.82 |  | 2.65 | 3.68 | 3.81 | 10.09
61 | 12cm厚碎石垫层 | m2 | 42.77 | 2 | 9.23 | 0.58 | 0.65 | 0.9 | 0.94 | 3.53
62 | PVC排水管 | m | 28.15 | 3.97 | 17.13 | 0.23 | 1.17 | 1.63 | 1.69 | 2.32
63 | 土工布 | m2 | 10.99 | 0.69 | 7.64 |  | 0.46 | 0.64 | 0.66 | 0.91
64 | φ100PVC管 | m | 28.15 | 3.97 | 17.13 | 0.23 | 1.17 | 1.63 | 1.69 | 2.32
65 | 20cm厚水泥稳定碎石基层（搭板） | m2 | 72.53 | 1.47 | 18.75 | 1.43 | 1.19 | 1.66 | 1.72 | 5.99
46
开封市杞县淤泥河（开杞县界至黑木段）治理项目
建筑工程单价汇总表
附表5-7
序号 | 工程及费用名称 | 单位 |  | 其中（元）
|  |  | 合计 | 人工费 | 材料费 | 机械费 | 其他直接费 | 间接费 | 企业利润 | 税金 | 其他
66 | 50cm厚10%水泥稳定土（搭板） | m2 | 65.79 | 3.55 | 26.5 | 1.83 | 1.75 | 2.44 | 2.53 | 5.43
67 | 18cm厚现浇C25砼引道 | m2 | 122.18 | 10.33 | 37.82 |  | 2.65 | 3.68 | 3.81 | 10.09
68 | 12cm厚碎石垫层（引道） | m2 | 42.77 | 2 | 9.23 | 0.58 | 0.65 | 0.9 | 0.94 | 3.53
69 | 种草 | m2 | 3.08 | 1.21 | 1.12 |  | 0.13 | 0.18 | 0.18 | 0.25
70 | 塑料薄膜铺设 | m2 | 6.6 | 0.44 | 4.57 |  | 0.28 | 0.38 | 0.4 | 0.55
47

## 附表5-8 主要材料价格汇总表_1
开封市杞县淤泥河（开杞县界至黑木段）治理项目
主要材料价格汇总表
附表5-8 | [5 empty] | 单位：元
序号 | 名称及规格 | 单位 | 预算价格 | 其 中
|  |  |  | 原价 | 运杂费用（0.6/t.km) | 采保费（3%）
1 | 砂子 | m3 | 300
2 | 汽油 | kg | 6.83
3 | 中砂 | m3 | 300
4 | 碎石 | m3 | 222
5 | 柴油 | kg | 5.49
6 | 锯材 | m3 | 2065
7 | 钢筋 | t | 3599.56
8 | 水泥 | t | 490
9 | 商品砼 C15 | m3 | 473
10 | 商品砼 C20 | m3 | 483
11 | 商品砼 C25 | m3 | 493
12 | 商品砼 C30 | m3 | 503
13 | 商品砼 C35 | m3 | 513
14 | 商品砼 C40 | m3 | 533
15 | 商品砼 C50 | m3 | 573
48

## 附表5-9 次要材料预算价格汇总表
开封市杞县淤泥河（开杞县界至黑木段）治理项目
次要材料价格汇总表
附表5-9 |  |  |  |  | 单位：元
序号 | 名称及规格 | 单位 | 预算价格 | 原价 | 运杂费
1 | 低发泡沫塑料板 | m2 | 40 | 40
2 | 草籽 | kg | 70 | 70
3 | PVC管 | m | 16 | 16
4 | 卡扣件 | kg | 5.18 | 5.18
5 | 铁件 | kg | 4.88 | 4.88
6 | 铁丝 | kg | 4.27 | 4.27
7 | 橡胶止水带 | m | 45 | 45
8 | 电焊条 | kg | 6.25 | 6.25
9 | 碱粉 | kg | 2 | 2
10 | 土工布 | m2 | 7 | 7
11 | 电 | kw.h | 0.95 | 0.95
12 | 粘土 | t | 4.5 | 4.5
13 | 粘土 | m3 | 5 | 5
14 | 钢板 4mm | m2 | 147.5 | 147.5
15 | 风 | m3 | 0.18 | 0.18
16 | 钢材 | kg | 3.87 | 3.87
17 | 型钢 | kg | 3.85 | 3.85
18 | 水 | m3 | 1.38 | 1.38
19 | 组合钢模板 | kg | 5.55 | 5.55
20 | 锯条 | 根 | 1.5 | 1.5
21 | 板式橡胶支座 | dm3 | 62 | 62
22 | 塑料薄膜 | m2 | 4 | 4
49

## 附表5-10 主要工程量汇总表
开封市杞县淤泥河（开杞县界至黑木段）治理项目
主要工程量汇总表
附表5-10
编号 | 名称 | 土方开挖(m3) | 土方回填(m3) | 清障(m3) | 路面(m2) | 混凝土(m3)
| 第一部分 建筑工程 | 1096345.3 | 106930.8 | 240 | 53200 | 6946.6
壹 | 第一部分 建筑工程 | 1096345.3 | 106930.8 | 240 | 53200 | 6946.6
一 | 淤泥河治理 | 1096345.3 | 106930.8 | 240 | 53200 | 6946.6
(一) | 河道整治工程(11+300～24+600) | 1081570.4 | 95072.6
(1) | 清基土方(1m3挖掘机8t自卸汽车运1km) | 48353.6
(2) | 土方开挖(1m3挖掘机74kw推土机运60m) | 1033216.8
(3) | 土方回填(履带式拖拉机压实加人工压实) |  | 95072.6
(4) | 弃土(74kw推土机推运40m)
(二) | 河道清障工程 |  |  | 240
(1) | 垃圾清理（运5km） |  |  | 240
(三) | 堤顶防汛路工程 | 2537.6 | 2869.4 |  | 53200
1 | 砼路面工程(长度13.3km,宽4m) | 2537.6 | 2869.4 |  | 53200
(1) | 土方开挖(1m3挖掘机74kw推土机运60m) | 2537.6
(2) | 土方回填(履带式拖拉机压实加人工压实) |  | 2869.4
(3) | 18cm厚现浇C25砼路面 |  |  |  | 53200
50
开封市杞县淤泥河（开杞县界至黑木段）治理项目
主要工程量汇总表
附表5-10
编号 | 名称 | 土方开挖(m3) | 土方回填(m3) | 清障(m3) | 路面(m2) | 混凝土(m3)
(4) | 12cm厚碎石垫层
(四) | 建筑物工程 | 12237.3 | 8988.8 |  |  | 6946.6
1 | 涵闸工程 | 10776.9 | 8188.8 |  |  | 2279.4
1.1 | 重建黑木村防洪排涝闸(2.0m×2.0m×1孔) | 1098.3 | 818.9 |  |  | 267.2
1.2 | 重建李屯防洪排涝闸(2.0m×2.0m×1孔) | 1098.3 | 818.9 |  |  | 274.2
1.3 | 重建黑木支沟防洪排涝闸(2.0m×2.0m×1孔) | 1098.3 | 818.9 |  |  | 263.4
1.4 | 重建王老屯支沟防洪排涝闸(2.0m×2.0m×1孔) | 1098.3 | 818.9 |  |  | 265.9
1.5 | 重建杨庄村防洪排涝闸(2.0m×2.0m×1孔) | 892.7 | 818.9 |  |  | 254.1
1.6 | 重建秦奉沟防洪排涝闸(3.0m×2.0m×1孔) | 1098.3 | 818.9 |  |  | 317.3
1.7 | 新建杨庄沟防洪排涝闸(3.0m×2.5m×1孔) | 1098.3 | 818.9 |  |  | 346.4
1.8 | 重建枣园南排水涵洞(1.5m×1.5m×1孔) | 1098.3 | 818.9 |  |  | 107.5
1.9 | 重建谭寨村排水涵洞(1.5m×1.5m×1孔) | 1098.3 | 818.9 |  |  | 92.5
1.10 | 重建单寨村排水涵洞(1.5m×1.5m×1孔) | 1098.3 | 818.9 |  |  | 90.9
2 | 重建桥梁工程(共8座) | 1460.4 | 800 |  |  | 4667.2
51
开封市杞县淤泥河（开杞县界至黑木段）治理项目
主要工程量汇总表
附表5-10
编号 | 名称 | 土方开挖(m3) | 土方回填(m3) | 清障(m3) | 路面(m2) | 混凝土(m3)
2.1 | 重建尹庄南桥(净4.5m,跨10m,6孔) | 192.2 | 100 |  |  | 666.8
2.2 | 重建黑木北桥(净4.5m,跨10m,6孔) | 192.2 | 100 |  |  | 685.1
2.3 | 重建单寨南桥(净4.5m,跨10m,6孔) | 192.2 | 100 |  |  | 699.2
2.4 | 重建黄寨桥(净4.5m,跨10m,6孔) | 185.5 | 100 |  |  | 641.8
2.5 | 重建臭水井西桥(净4.5m,跨10m,4孔) | 176.3 | 100 |  |  | 499.4
2.6 | 重建高柴北桥(净4.5m,跨10m,4孔) | 169.5 | 100 |  |  | 436.4
2.7 | 重建吴堂北桥(净4.5m,跨10m,4孔，斜交105°) | 176.3 | 100 |  |  | 471
2.8 | 重建王庄南桥(净4.5m,跨10m,5孔，斜交120°) | 176.3 | 100 |  |  | 567.7
(五) | 其他建筑工程
(1) | 百米桩
(2) | 千米桩
(3) | 界碑
| 第四部分 施工临时工程 | 30077.2 | 25575.9
52
开封市杞县淤泥河（开杞县界至黑木段）治理项目
主要工程量汇总表
附表5-10
编号 | 名称 | 土方开挖(m3) | 土方回填(m3) | 清障(m3) | 路面(m2) | 混凝土(m3)
壹 | 第四部分 施工临时工程 | 30077.2 | 25575.9
一 | 导流工程 | 30077.2 | 25575.9
(一) | 围堰填筑 |  | 25575.9
(1) | 河道工程 |  | 17300
(2) | 建筑物工程 |  | 8275.9
(二) | 围堰拆除 | 30077.2
(三) | 围堰排水涵管埋设（φ1.5）
二 | 施工交通工程
(1) | 施工临时道路
三 | 施工场外供电工程
四 | 施工房屋建筑工程
(1) | 施工仓库
(2) | 办公、生活及文化福利建筑
五 | 其他临时工程
| 合计 | 1126422.6 | 132506.7 | 240 | 53200 | 6946.6
53

## 附表5-11 主要材料量汇总表
开封市杞县淤泥河（开杞县界至黑木段）治理项目
主要材料量汇总表
附表5-11
序号 | 项目 | 工时(个) | 水泥（t） | 钢筋（t） | 木材（m3） | 砂子（m3） | 碎石（m3） | 块石（m3） | 汽油（t） | 柴油（t）
| 第一部分 建筑工程 | 623631.9 | 44.4 | 467.2 | 21.6 | 31.8 | 10028 |  | 9.4 | 726.4
壹 | 第一部分 建筑工程 | 623631.9 | 44.4 | 467.2 | 21.6 | 31.8 | 10028 |  | 9.4 | 726.4
一 | 淤泥河治理 | 623631.9 | 44.4 | 467.2 | 21.6 | 31.8 | 10028 |  | 9.4 | 726.4
(一) | 河道整治工程(11+300～24+600) | 300568.3 | [7 empty] | 689.5
(1) | 清基土方(1m3挖掘机8t自卸汽车运1km) | 8132.1 | [7 empty] | 34.6
(2) | 土方开挖(1m3挖掘机74kw推土机运60m) | 175677.9 | [7 empty] | 438.2
(3) | 土方回填(履带式拖拉机压实加人工压实) | 52954.7 | [7 empty] | 37.9
(4) | 弃土(74kw推土机推运40m) | 63803.6 | [7 empty] | 178.7
(二) | 河道清障工程 | 176.3 | [7 empty] | 0.9
(1) | 垃圾清理（运5km） | 176.3 | [7 empty] | 0.9
(三) | 堤顶防汛路工程 | 125137.1 |  |  | 13.8 |  | 9157.1 |  |  | 5.5
1 | 砼路面工程(长度13.3km,宽4m) | 125137.1 |  |  | 13.8 |  | 9157.1 |  |  | 5.5
(1) | 土方开挖(1m3挖掘机74kw推土机运60m) | 285.7 | [7 empty] | 0.7
(2) | 土方回填(履带式拖拉机压实加人工压实) | 1598.3 | [7 empty] | 1.1
(3) | 18cm厚现浇C25砼路面 | 99750 |  |  | 13.8
(4) | 12cm厚碎石垫层 | 23503.1 |  |  |  |  | 9157.1 |  |  | 3.7
54
开封市杞县淤泥河（开杞县界至黑木段）治理项目
主要材料量汇总表
附表5-11
序号 | 项目 | 工时(个) | 水泥（t） | 钢筋（t） | 木材（m3） | 砂子（m3） | 碎石（m3） | 块石（m3） | 汽油（t） | 柴油（t）
(四) | 建筑物工程 | 197750.2 | 44.4 | 467.2 | 7.7 | 31.8 | 871 |  | 9.4 | 30.5
1 | 涵闸工程 | 62571.8 |  | 104.6 |  | 31.8 |  |  | 4.2 | 5.1
1.1 | 重建黑木村防洪排涝闸(2.0m×2.0m×1孔) | 6983.1 |  | 14.3 |  | 4.3 |  |  | 0.4 | 0.5
1.2 | 重建李屯防洪排涝闸(2.0m×2.0m×1孔) | 6944 |  | 13.9 |  | 3.5 |  |  | 0.4 | 0.5
1.3 | 重建黑木支沟防洪排涝闸(2.0m×2.0m×1孔) | 6817.3 |  | 13.7 |  | 3.5 |  |  | 0.4 | 0.5
1.4 | 重建王老屯支沟防洪排涝闸(2.0m×2.0m×1孔) | 6919.4 |  | 14.2 |  | 3.5 |  |  | 0.4 | 0.6
1.5 | 重建杨庄村防洪排涝闸(2.0m×2.0m×1孔) | 7041.4 |  | 13.3 |  | 3.5 |  |  | 0.5 | 0.5
1.6 | 重建秦奉沟防洪排涝闸(3.0m×2.0m×1孔) | 7588.1 |  | 16.4 |  | 4.6 |  |  | 0.4 | 0.6
1.7 | 新建杨庄沟防洪排涝闸(3.0m×2.5m×1孔) | 7254.3 |  | 17.3 |  | 3.5 |  |  | 0.4 | 0.4
1.8 | 重建枣园南排水涵洞(1.5m×1.5m×1孔) | 4430.7 |  | 0.4 |  | 1.9 |  |  | 0.4 | 0.5
1.9 | 重建谭寨村排水涵洞(1.5m×1.5m×1孔) | 4329.9 |  | 0.4 |  | 1.9 |  |  | 0.4 | 0.5
1.10 | 重建单寨村排水涵洞(1.5m×1.5m×1孔) | 4263.6 |  | 0.5 |  | 1.9 |  |  | 0.4 | 0.5
2 | 重建桥梁工程(共8座) | 135178.4 | 44.4 | 362.6 | 7.7 |  | 871 |  | 5.2 | 25.4
2.1 | 重建尹庄南桥(净4.5m,跨10m,6孔) | 19195.5 | 5.6 | 51.7 | 1.1 |  | 112.6 |  | 0.8 | 3.7
55
开封市杞县淤泥河（开杞县界至黑木段）治理项目
主要材料量汇总表
附表5-11
序号 | 项目 | 工时(个) | 水泥（t） | 钢筋（t） | 木材（m3） | 砂子（m3） | 碎石（m3） | 块石（m3） | 汽油（t） | 柴油（t）
2.2 | 重建黑木北桥(净4.5m,跨10m,6孔) | 19586.1 | 5.6 | 51.8 | 1.2 |  | 123.8 |  | 0.8 | 3.7
2.3 | 重建单寨南桥(净4.5m,跨10m,6孔) | 19826.5 | 5.6 | 51.2 | 1.1 |  | 139.5 |  | 0.7 | 3.6
2.4 | 重建黄寨桥(净4.5m,跨10m,6孔) | 18829.9 | 5.6 | 51.2 | 1.1 |  | 113.2 |  | 0.7 | 3.6
2.5 | 重建臭水井西桥(净4.5m,跨10m,4孔) | 14175.2 | 5.6 | 36.7 | 0.8 |  | 102.9 |  | 0.5 | 2.6
2.6 | 重建高柴北桥(净4.5m,跨10m,4孔) | 13191.4 | 5.6 | 36.7 | 0.7 |  | 81.7 |  | 0.5 | 2.5
2.7 | 重建吴堂北桥(净4.5m,跨10m,4孔，斜交105°) | 13926 | 5.6 | 37.7 | 0.8 |  | 99.9 |  | 0.5 | 2.6
2.8 | 重建王庄南桥(净4.5m,跨10m,5孔，斜交120°) | 16447.9 | 5.6 | 45.8 | 0.9 |  | 97.3 |  | 0.6 | 3.1
(五) | 其他建筑工程
(1) | 百米桩
(2) | 千米桩
(3) | 界碑
| 第四部分 施工临时工程 | 14026.2 | [7 empty] | 22
壹 | 第四部分 施工临时工程 | 14026.2 | [7 empty] | 22
一 | 导流工程 | 14026.2 | [7 empty] | 22
(一) | 围堰填筑 | 9790.5 | [7 empty] | 11.8
56
开封市杞县淤泥河（开杞县界至黑木段）治理项目
主要材料量汇总表
附表5-11
序号 | 项目 | 工时(个) | 水泥（t） | 钢筋（t） | 木材（m3） | 砂子（m3） | 碎石（m3） | 块石（m3） | 汽油（t） | 柴油（t）
(1) | 河道工程 | 6622.5 | [7 empty] | 8
(2) | 建筑物工程 | 3168 | [7 empty] | 3.8
(二) | 围堰拆除 | 4235.8 | [7 empty] | 10.2
(三) | 围堰排水涵管埋设（φ1.5）
二 | 施工交通工程
(1) | 施工临时道路
三 | 施工场外供电工程
四 | 施工房屋建筑工程
(1) | 施工仓库
(2) | 办公、生活及文化福利建筑
五 | 其他临时工程
| 合计 | 637658.1 | 44.4 | 467.2 | 21.6 | 31.8 | 10028 |  | 9.4 | 748.4
57

## 附表5-12 施工机械台时费汇总表_1
开封市杞县淤泥河（开杞县界至黑木段）治理项目
施工机械台时费汇总表
附表5-12
序号 | 名 称 及 规 格 | 台时费用 | 第一类费用 | 二类费用
|  |  |  | 小计 | 人工 | 柴油(kg) | 汽油(kg) | 水 | 电 | 风
1 | 单斗挖掘机 液压 1m3 | 119.49 | 57.07 | 62.42 | 17.87 | 44.55
2 | 推土机 59kw | 63 | 21.99 | 41.01 | 15.89 | 25.12
3 | 推土机 74kw | 86.18 | 38.6 | 47.58 | 15.89 | 31.69
4 | 推土机 88kw | 104.94 | 51.38 | 53.56 | 15.89 | 37.67
5 | 拖拉机 履带式 74kw | 65.01 | 19.52 | 45.49 | 15.89 | 29.6
6 | 自行式平地机 118kw | 139.78 | 71.86 | 67.92 | 15.89 | 52.03
7 | 压路机 内燃 6-8t | 39.5 | 14.04 | 25.46 | 15.89 | 9.57
8 | 压路机 内燃 12-15t | 60.14 | 24.81 | 35.33 | 15.89 | 19.44
9 | 刨毛机 | 47.89 | 9.87 | 38.02 | 15.89 | 22.13
10 | 蛙式夯实机 2.8kw | 16.7 | 1.08 | 15.62 | 13.24 |  |  |  | 2.38
11 | 电钻 1.5kw | 2.1 | 0.86 | 1.24 |  |  |  |  | 1.24
12 | 混凝土输送泵 30m3/h | 89.26 | 48 | 41.26 | 15.89 |  |  |  | 25.37
13 | 振动器 1.1kw | 2.16 | 1.4 | 0.76 |  |  |  |  | 0.76
14 | 变频机组 8.5kVA | 16.46 | 10.38 | 6.08 |  |  |  |  | 6.08
15 | 风(砂)水枪 6m3/min | 42.71 | 0.6 | 42.11 |  |  |  | 5.66 |  | 36.45
16 | 载重汽车 5t | 47.59 | 16.84 | 30.75 | 8.61 |  | 22.14
17 | 自卸汽车 5t | 50.25 | 14.43 | 35.82 | 8.61 | 27.21
18 | 自卸汽车 8t | 71.53 | 32.42 | 39.11 | 8.61 | 30.5
19 | 洒水车 4.8m3 | 56.65 | 23.44 | 33.21 | 8.61 |  | 24.6
20 | 胶轮车 | 0.82 | 0.82
21 | 塔式起重机 10t | 107.95 | 55.21 | 52.74 | 17.87 |  |  |  | 34.87
22 | 汽车起重机 5t | 58.53 | 22.82 | 35.71 | 17.87 |  | 17.84
23 | 汽车起重机 20t | 119.93 | 67.38 | 52.55 | 17.87 | 34.68
24 | 汽车起重机 25t | 157.98 | 103.03 | 54.95 | 17.87 | 37.08
25 | 卷扬机 单筒慢速 5t | 19.86 | 3.74 | 16.12 | 8.61 |  |  |  | 7.51
26 | 反循环钻机 SFZ-150 | 150.88 | 66.89 | 83.99 | 19.2 |  |  |  | 64.79
27 | 泥浆搅拌机 | 30.26 | 9.39 | 20.87 | 8.61 |  |  |  | 12.26
28 | 泥浆泵 HB80/10型3PN | 13.06 | 1.69 | 11.37 | 8.61 |  |  |  | 2.76
29 | 电焊机 交流 25kVA | 14.44 | 0.66 | 13.78 |  |  |  |  | 13.78
30 | 对焊机 电弧型150 | 95.2 | 4.61 | 90.59 | 8.61 |  |  | 4.42 | 76.1 | 1.46
58
开封市杞县淤泥河（开杞县界至黑木段）治理项目
施工机械台时费汇总表
附表5-12
序号 | 名 称 及 规 格 | 台时费用 | 第一类费用 | 二类费用
|  |  |  | 小计 | 人工 | 柴油(kg) | 汽油(kg) | 水 | 电 | 风
31 | 钢筋弯曲机 Φ6-40 | 16.35 | 2.04 | 14.31 | 8.61 |  |  |  | 5.7
32 | 钢筋切断机 20kW | 27.84 | 2.89 | 24.95 | 8.61 |  |  |  | 16.34
33 | 钢筋调直机 4-14kW | 19.78 | 4.33 | 15.45 | 8.61 |  |  |  | 6.84
34 | 型钢剪断机 13kW | 31.68 | 13.47 | 18.21 | 8.61 |  |  |  | 9.6
35 | 型材弯曲机 | 20.23 | 4.21 | 16.02 | 8.61 |  |  |  | 7.41
59

## 附表5-14 人工费单价汇总表
开封市杞县淤泥河（开杞县界至黑木段）治理项目
人工费单价汇总表
附表5-14 |  |  | 单位：元
序 号 | 名称及规格 | 单位 | 单价（元）
1 | 工长 | 工时 | 9.27
2 | 高级工 | 工时 | 8.57
3 | 中级工 | 工时 | 6.62
4 | 初级工 | 工时 | 4.64
5 | 机械工 | 工时 | 6.62
60

## 附表5-15 施工用电价格计算表
开封市杞县淤泥河（开杞县界至黑木段）治理项目
施工用电价格计算表
附表5-15
序号 | 项目 | 计算数据 | 比例 | 价格（元/kw·h）
1 | 电网供电价格 | 0.79 | 90 | 0.71
（1） | 电网基本电价 | 0.68
（2） | 高压输配电线路损耗率 | 4
（3） | 变配电设备及配电损耗率 | 5
（4） | 供电设施维修摊销费 | 0.04
2 | 柴油发电机自发电价格 | 2.38 | 10 | 0.24
（1） | 发电机组台时费用 | 83.31
（2） | 发电机额定容量 | 50
（3） | 发电机出力系数 | 0.8
（4） | 厂用电率 | 4
（5） | 配电损耗率 | 5
（6） | 单位循环冷却水费 | 0.06
（7） | 供电设施维修摊销费 | 0.04
施工用电综合价格 |  |  |  | 0.95
采用预算价格 |  |  |  | 0.95
计算公式：电网供电价格=基本电价÷(1-高压输配电线路损耗率)÷(1-10kV以下变配电设备及配电线路损耗率)+供电设施维修摊销费 柴油发电机自发电价格=柴油发电机组(台)时总费用÷(柴油发电机额定容量之和×发电机出力系数)÷(1-厂用电率)÷(1-变配电及输电线路损耗率)+单位冷却水费+供电设施维修摊销费
注：施工用电采用电网供电占90%，自发电占10%的比例供电。
61

## 附表5-16 施工用风价格计算表
开封市杞县淤泥河（开杞县界至黑木段）治理项目
施工用风价格计算表
附表5-16
序号 | 项目 | 计算依据 | 比例 | 价格（元/m3）
1 | 施工用风价格 | 0.18 | 100 | 0.18
（1） | 空气压缩机组台时费用 | 44.16
（2） | 空气压缩机组额定容量 | 6
（3） | 能量利用系数 | 0.8
（4） | 供风损耗率 | 8
（5） | 单位循环冷却水费 | 0.01
（6） | 供风设施维修摊销费 | 0.004
施工用风综合价格 |  |  |  | 0.18
采用预算价格 |  |  |  | 0.18
计算公式：施工用风价格=(空气压缩机组时(台)总费用)÷(空压机额定容量之和×60分钟×能量利用系数)÷(1-供风损耗率)+单位循环冷却水费+供风设施维修摊销费
注：采用循环冷却水。
62

## 附表5-17 施工用水价格计算表
开封市杞县淤泥河（开杞县界至黑木段）治理项目
施工用水价格计算表
附表5-17
序号 | 项目 | 计算依据 | 比例 | 价格（元/m3）
1 | 施工用水价格 | 1.38 | 100 | 1.38
（1） | 水泵组台时费用 | 25.73
（2） | 水泵额定容量 | 26
（3） | 能量利用系数 | 0.8
（4） | 供水损耗率 | 8
（5） | 供水设施维修摊销费 | 0.04
施工用水综合价格 |  |  |  | 1.38
采用预算价格 |  |  |  | 1.38
计算公式：施工用水价格=水泵组(台)时总费用÷(水泵额定容量之和×能量利用系数)÷(1-供水损耗率)+供水设施维修摊销费
注：采用11～17KW的离心水泵。
63

## 附表5-19 建筑工程单价表
建筑工程单价表
单价编号：1 项目名称：清基土方(1m3挖掘机8t自卸汽车运1km) |  |  |  |  | 定额单位：100m3
定额编号： | 10667
施工方法： | 挖装、运输、卸除、空回。
编号 | 名 称 | 单位 | 数 量 | 单价（元） | 合计（元）
一 | 直接费 | 元 |  |  | 601.15
(一) | 基本直接费 | 元 |  |  | 569.81
1 | 人工费 | 元 |  |  | 29.23
| 初级工 | 工时 | 6.3 | 4.64 | 29.23
2 | 材料费 | 元 |  |  | 21.92
| 零星材料费 | % | 4 | 547.89 | 21.92
3 | 机械使用费 | 元 |  |  | 518.66
| 单斗挖掘机 液压 1m3 | 台时 | 0.95 | 119.49 | 113.52
| 推土机 59kw | 台时 | 0.47 | 63 | 29.61
| 自卸汽车 8t | 台时 | 5.25 | 71.53 | 375.53
(二) | 其他直接费 | % | 5.5 | 569.81 | 31.34
二 | 间接费 | % | 5 | 601.15 | 30.06
三 | 利润 | % | 7 | 631.21 | 44.18
四 | 材料补差 | 元 |  |  | 179.13
| 柴油 | kg | 71.653 | 2.5 | 179.13
五 | 税金 | % | 9 | 854.52 | 76.91
| 合计 | 元 |  |  | 931.43
64
建筑工程单价表
单价编号：2 项目名称：土方开挖(1m3挖掘机74kw推土机运60m) |  |  |  |  | 定额单位：100m3
定额编号： | 10562＋10539
施工方法： | 挖松、堆放。推松、运送、拖平、空回。
编号 | 名 称 | 单位 | 数 量 | 单价（元） | 合计（元）
一 | 直接费 | 元 |  |  | 434.88
(一) | 基本直接费 | 元 |  |  | 412.21
1 | 人工费 | 元 |  |  | 37.12
| 初级工 | 工时 | 8 | 4.64 | 37.12
2 | 材料费 | 元 |  |  | 31.74
| 零星材料费 | % | 5 | 126.3 | 6.32
| 零星材料费 | % | 10 | 254.17 | 25.42
3 | 机械使用费 | 元 |  |  | 343.35
| 单斗挖掘机 液压 1m3 | 台时 | 0.89 | 119.49 | 106.35
| 推土机 74kw | 台时 | 2.75 | 86.18 | 237
(二) | 其他直接费 | % | 5.5 | 412.21 | 22.67
二 | 间接费 | % | 5 | 434.88 | 21.75
三 | 利润 | % | 7 | 456.63 | 31.96
四 | 材料补差 | 元 |  |  | 106.03
| 柴油 | kg | 42.411 | 2.5 | 106.03
五 | 税金 | % | 9 | 594.62 | 53.52
| 合计 | 元 |  |  | 648.14
65
建筑工程单价表
单价编号：3 项目名称：土方回填(履带式拖拉机压实加人工压实) |  |  |  |  | 定额单位：100m3
定额编号： | 30089*0.8＋10537*1.18*0.8＋30085*0.2＋10537*1.18*0.2
施工方法： | 推平、刨毛、压实、削坡、洒水、补边夯及辅助工作等。人工平土、刨毛、洒水、夯实等。
编号 | 名 称 | 单位 | 数 量 | 单价（元） | 合计（元）
一 | 直接费 | 元 |  |  | 631.65
(一) | 基本直接费 | 元 |  |  | 598.72
1 | 人工费 | 元 |  |  | 160.73
| 初级工 | 工时 | 34 | 4.64 | 157.76
| 工长 | 工时 | 0.32 | 9.27 | 2.97
2 | 材料费 | 元 |  |  | 40.1
| 零星材料费 | % | 10 | 272.75 | 27.27
| 零星材料费 | % | 9 | 142.52 | 12.83
3 | 机械使用费 | 元 |  |  | 254.54
| 推土机 74kw | 台时 | 0.44 | 86.18 | 37.92
| 拖拉机 履带式 74kw | 台时 | 1.728 | 65.01 | 112.34
| 刨毛机 | 台时 | 0.44 | 47.89 | 21.07
| 蛙式夯实机 2.8kw | 台时 | 4.872 | 16.7 | 81.36
| 其他机械费 | % | 1 | 185.89 | 1.86
4 | 土料运输 | m3 | 118 | 1.21 | 143.35
(二) | 其他直接费 | % | 5.5 | 598.72 | 32.93
二 | 间接费 | % | 5 | 631.65 | 31.58
三 | 利润 | % | 7 | 663.23 | 46.43
四 | 材料补差 | 元 |  |  | 99.79
| 柴油 | kg | 39.912 | 2.5 | 99.78
五 | 税金 | % | 9 | 809.45 | 72.85
| 合计 | 元 |  |  | 882.3
66
建筑工程单价表
单价编号：4 项目名称：弃土(74kw推土机推运40m) |  |  |  |  | 定额单位：100m3
定额编号： | 10538
施工方法： | 推松、运送、拖平、空回。
编号 | 名 称 | 单位 | 数 量 | 单价（元） | 合计（元）
一 | 直接费 | 元 |  |  | 209.57
(一) | 基本直接费 | 元 |  |  | 198.64
1 | 人工费 | 元 |  |  | 12.53
| 初级工 | 工时 | 2.7 | 4.64 | 12.53
2 | 材料费 | 元 |  |  | 18.06
| 零星材料费 | % | 10 | 180.58 | 18.06
3 | 机械使用费 | 元 |  |  | 168.05
| 推土机 74kw | 台时 | 1.95 | 86.18 | 168.05
(二) | 其他直接费 | % | 5.5 | 198.64 | 10.93
二 | 间接费 | % | 5 | 209.57 | 10.48
三 | 利润 | % | 7 | 220.05 | 15.4
四 | 材料补差 | 元 |  |  | 51.68
| 柴油 | kg | 20.67 | 2.5 | 51.68
五 | 税金 | % | 9 | 287.13 | 25.84
| 合计 | 元 |  |  | 312.97
67
建筑工程单价表
单价编号：5 项目名称：土方开挖(1m3挖掘机74kw推土机运60m) |  |  |  |  | 定额单位：100m3
定额编号： | 10562＋10537
施工方法： | 挖松、堆放。推松、运送、拖平、空回。
编号 | 名 称 | 单位 | 数 量 | 单价（元） | 合计（元）
一 | 直接费 | 元 |  |  | 268.07
(一) | 基本直接费 | 元 |  |  | 254.1
1 | 人工费 | 元 |  |  | 27.84
| 初级工 | 工时 | 6 | 4.64 | 27.84
2 | 材料费 | 元 |  |  | 17.36
| 零星材料费 | % | 5 | 126.3 | 6.32
| 零星材料费 | % | 10 | 110.44 | 11.04
3 | 机械使用费 | 元 |  |  | 208.9
| 单斗挖掘机 液压 1m3 | 台时 | 0.89 | 119.49 | 106.35
| 推土机 74kw | 台时 | 1.19 | 86.18 | 102.55
(二) | 其他直接费 | % | 5.5 | 254.1 | 13.97
二 | 间接费 | % | 5 | 268.07 | 13.41
三 | 利润 | % | 7 | 281.48 | 19.7
四 | 材料补差 | 元 |  |  | 64.69
| 柴油 | kg | 25.875 | 2.5 | 64.69
五 | 税金 | % | 9 | 365.87 | 32.93
| 合计 | 元 |  |  | 398.8
68
建筑工程单价表
单价编号：6 项目名称：建筑物土方开挖 |  |  |  |  | 定额单位：100m3
定额编号： | 10562＋10537
施工方法： | 挖松、堆放。推松、运送、拖平、空回。
编号 | 名 称 | 单位 | 数 量 | 单价（元） | 合计（元）
一 | 直接费 | 元 |  |  | 268.07
(一) | 基本直接费 | 元 |  |  | 254.1
1 | 人工费 | 元 |  |  | 27.84
| 初级工 | 工时 | 6 | 4.64 | 27.84
2 | 材料费 | 元 |  |  | 17.36
| 零星材料费 | % | 5 | 126.3 | 6.32
| 零星材料费 | % | 10 | 110.44 | 11.04
3 | 机械使用费 | 元 |  |  | 208.9
| 单斗挖掘机 液压 1m3 | 台时 | 0.89 | 119.49 | 106.35
| 推土机 74kw | 台时 | 1.19 | 86.18 | 102.55
(二) | 其他直接费 | % | 5.5 | 254.1 | 13.97
二 | 间接费 | % | 5 | 268.07 | 13.41
三 | 利润 | % | 7 | 281.48 | 19.7
四 | 材料补差 | 元 |  |  | 64.69
| 柴油 | kg | 25.875 | 2.5 | 64.69
五 | 税金 | % | 9 | 365.87 | 32.93
| 合计 | 元 |  |  | 398.8
69
建筑工程单价表
单价编号：7 项目名称：建筑物土方回填 |  |  |  |  | 定额单位：100m3
定额编号： | 30085＋10537*1.18
施工方法： | 人工平土、刨毛、洒水、夯实等。
编号 | 名 称 | 单位 | 数 量 | 单价（元） | 合计（元）
一 | 直接费 | 元 |  |  | 970.69
(一) | 基本直接费 | 元 |  |  | 920.09
1 | 人工费 | 元 |  |  | 378.61
| 工长 | 工时 | 1.6 | 9.27 | 14.83
| 初级工 | 工时 | 78.4 | 4.64 | 363.78
2 | 材料费 | 元 |  |  | 64.13
| 零星材料费 | % | 9 | 712.61 | 64.13
3 | 机械使用费 | 元 |  |  | 334
| 蛙式夯实机 2.8kw | 台时 | 20 | 16.7 | 334
4 | 土料运输 | m3 | 118 | 1.21 | 143.35
(二) | 其他直接费 | % | 5.5 | 920.09 | 50.6
二 | 间接费 | % | 5 | 970.69 | 48.53
三 | 利润 | % | 7 | 1019.22 | 71.35
四 | 材料补差 | 元 |  |  | 37.22
| 柴油 | kg | 14.885 | 2.5 | 37.21
五 | 税金 | % | 9 | 1127.79 | 101.5
| 合计 | 元 |  |  | 1229.29
70
建筑工程单价表
单价编号：8 项目名称：桥头土方开挖 |  |  |  |  | 定额单位：100m3
定额编号： | 10562＋10537
施工方法： | 挖松、堆放。推松、运送、拖平、空回。
编号 | 名 称 | 单位 | 数 量 | 单价（元） | 合计（元）
一 | 直接费 | 元 |  |  | 268.07
(一) | 基本直接费 | 元 |  |  | 254.1
1 | 人工费 | 元 |  |  | 27.84
| 初级工 | 工时 | 6 | 4.64 | 27.84
2 | 材料费 | 元 |  |  | 17.36
| 零星材料费 | % | 5 | 126.3 | 6.32
| 零星材料费 | % | 10 | 110.44 | 11.04
3 | 机械使用费 | 元 |  |  | 208.9
| 单斗挖掘机 液压 1m3 | 台时 | 0.89 | 119.49 | 106.35
| 推土机 74kw | 台时 | 1.19 | 86.18 | 102.55
(二) | 其他直接费 | % | 5.5 | 254.1 | 13.97
二 | 间接费 | % | 5 | 268.07 | 13.41
三 | 利润 | % | 7 | 281.48 | 19.7
四 | 材料补差 | 元 |  |  | 64.69
| 柴油 | kg | 25.875 | 2.5 | 64.69
五 | 税金 | % | 9 | 365.87 | 32.93
| 合计 | 元 |  |  | 398.8
71
建筑工程单价表
单价编号：9 项目名称：桥头土方填筑 |  |  |  |  | 定额单位：100m3
定额编号： | 30085＋10537*1.18
施工方法： | 人工平土、刨毛、洒水、夯实等。
编号 | 名 称 | 单位 | 数 量 | 单价（元） | 合计（元）
一 | 直接费 | 元 |  |  | 970.69
(一) | 基本直接费 | 元 |  |  | 920.09
1 | 人工费 | 元 |  |  | 378.61
| 工长 | 工时 | 1.6 | 9.27 | 14.83
| 初级工 | 工时 | 78.4 | 4.64 | 363.78
2 | 材料费 | 元 |  |  | 64.13
| 零星材料费 | % | 9 | 712.61 | 64.13
3 | 机械使用费 | 元 |  |  | 334
| 蛙式夯实机 2.8kw | 台时 | 20 | 16.7 | 334
4 | 土料运输 | m3 | 118 | 1.21 | 143.35
(二) | 其他直接费 | % | 5.5 | 920.09 | 50.6
二 | 间接费 | % | 5 | 970.69 | 48.53
三 | 利润 | % | 7 | 1019.22 | 71.35
四 | 材料补差 | 元 |  |  | 37.22
| 柴油 | kg | 14.885 | 2.5 | 37.21
五 | 税金 | % | 9 | 1127.79 | 101.5
| 合计 | 元 |  |  | 1229.29
72
建筑工程单价表
单价编号：10 项目名称：基础土方开挖 |  |  |  |  | 定额单位：100m3
定额编号： | 10025
施工方法： | 挖土、修底。
编号 | 名 称 | 单位 | 数 量 | 单价（元） | 合计（元）
一 | 直接费 | 元 |  |  | 430.85
(一) | 基本直接费 | 元 |  |  | 408.39
1 | 人工费 | 元 |  |  | 378.14
| 工长 | 工时 | 1.6 | 9.27 | 14.83
| 初级工 | 工时 | 78.3 | 4.64 | 363.31
2 | 材料费 | 元 |  |  | 30.25
| 零星材料费 | % | 8 | 378.14 | 30.25
3 | 机械使用费 | 元
(二) | 其他直接费 | % | 5.5 | 408.39 | 22.46
二 | 间接费 | % | 5 | 430.85 | 21.54
三 | 利润 | % | 7 | 452.39 | 31.67
四 | 税金 | % | 9 | 484.06 | 43.57
| 合计 | 元 |  |  | 527.63
73
建筑工程单价表
单价编号：11 项目名称：河道工程 |  |  |  |  | 定额单位：100m3
定额编号： | 30089＋10537*1.18
施工方法： | 推平、刨毛、压实、削坡、洒水、补边夯及辅助工作等。
编号 | 名 称 | 单位 | 数 量 | 单价（元） | 合计（元）
一 | 直接费 | 元 |  |  | 546.89
(一) | 基本直接费 | 元 |  |  | 518.38
1 | 人工费 | 元 |  |  | 106.26
| 初级工 | 工时 | 22.9 | 4.64 | 106.26
2 | 材料费 | 元 |  |  | 34.09
| 零星材料费 | % | 10 | 340.94 | 34.09
3 | 机械使用费 | 元 |  |  | 234.68
| 推土机 74kw | 台时 | 0.55 | 86.18 | 47.4
| 拖拉机 履带式 74kw | 台时 | 2.16 | 65.01 | 140.42
| 刨毛机 | 台时 | 0.55 | 47.89 | 26.34
| 蛙式夯实机 2.8kw | 台时 | 1.09 | 16.7 | 18.2
| 其他机械费 | % | 1 | 232.36 | 2.32
4 | 土料运输 | m3 | 118 | 1.21 | 143.35
(二) | 其他直接费 | % | 5.5 | 518.38 | 28.51
二 | 间接费 | % | 5 | 546.89 | 27.34
三 | 利润 | % | 7 | 574.23 | 40.2
四 | 材料补差 | 元 |  |  | 115.43
| 柴油 | kg | 46.169 | 2.5 | 115.42
五 | 税金 | % | 9 | 729.86 | 65.69
| 合计 | 元 |  |  | 795.55
74
建筑工程单价表
单价编号：12 项目名称：建筑物工程 |  |  |  |  | 定额单位：100m3
定额编号： | 30089＋10537*1.18
施工方法： | 推平、刨毛、压实、削坡、洒水、补边夯及辅助工作等。
编号 | 名 称 | 单位 | 数 量 | 单价（元） | 合计（元）
一 | 直接费 | 元 |  |  | 546.89
(一) | 基本直接费 | 元 |  |  | 518.38
1 | 人工费 | 元 |  |  | 106.26
| 初级工 | 工时 | 22.9 | 4.64 | 106.26
2 | 材料费 | 元 |  |  | 34.09
| 零星材料费 | % | 10 | 340.94 | 34.09
3 | 机械使用费 | 元 |  |  | 234.68
| 推土机 74kw | 台时 | 0.55 | 86.18 | 47.4
| 拖拉机 履带式 74kw | 台时 | 2.16 | 65.01 | 140.42
| 刨毛机 | 台时 | 0.55 | 47.89 | 26.34
| 蛙式夯实机 2.8kw | 台时 | 1.09 | 16.7 | 18.2
| 其他机械费 | % | 1 | 232.36 | 2.32
4 | 土料运输 | m3 | 118 | 1.21 | 143.35
(二) | 其他直接费 | % | 5.5 | 518.38 | 28.51
二 | 间接费 | % | 5 | 546.89 | 27.34
三 | 利润 | % | 7 | 574.23 | 40.2
四 | 材料补差 | 元 |  |  | 115.43
| 柴油 | kg | 46.169 | 2.5 | 115.42
五 | 税金 | % | 9 | 729.86 | 65.69
| 合计 | 元 |  |  | 795.55
75
建筑工程单价表
单价编号：13 项目名称：围堰拆除 |  |  |  |  | 定额单位：100m3
定额编号： | 10562＋10538
施工方法： | 挖松、堆放。推松、运送、拖平、空回。
编号 | 名 称 | 单位 | 数 量 | 单价（元） | 合计（元）
一 | 直接费 | 元 |  |  | 349.48
(一) | 基本直接费 | 元 |  |  | 331.26
1 | 人工费 | 元 |  |  | 32.48
| 初级工 | 工时 | 7 | 4.64 | 32.48
2 | 材料费 | 元 |  |  | 24.38
| 零星材料费 | % | 5 | 126.3 | 6.32
| 零星材料费 | % | 10 | 180.58 | 18.06
3 | 机械使用费 | 元 |  |  | 274.4
| 单斗挖掘机 液压 1m3 | 台时 | 0.89 | 119.49 | 106.35
| 推土机 74kw | 台时 | 1.95 | 86.18 | 168.05
(二) | 其他直接费 | % | 5.5 | 331.26 | 18.22
二 | 间接费 | % | 5 | 349.48 | 17.48
三 | 利润 | % | 7 | 366.96 | 25.68
四 | 材料补差 | 元 |  |  | 84.83
| 柴油 | kg | 33.931 | 2.5 | 84.83
五 | 税金 | % | 9 | 477.47 | 42.97
| 合计 | 元 |  |  | 520.44
76
建筑工程单价表
单价编号：14 项目名称：表层土开挖 |  |  |  |  | 定额单位：100m3
定额编号： | 10537
施工方法： | 推松、运送、拖平、空回。
编号 | 名 称 | 单位 | 数 量 | 单价（元） | 合计（元）
一 | 直接费 | 元 |  |  | 128.16
(一) | 基本直接费 | 元 |  |  | 121.48
1 | 人工费 | 元 |  |  | 7.89
| 初级工 | 工时 | 1.7 | 4.64 | 7.89
2 | 材料费 | 元 |  |  | 11.04
| 零星材料费 | % | 10 | 110.44 | 11.04
3 | 机械使用费 | 元 |  |  | 102.55
| 推土机 74kw | 台时 | 1.19 | 86.18 | 102.55
(二) | 其他直接费 | % | 5.5 | 121.48 | 6.68
二 | 间接费 | % | 5 | 128.16 | 6.41
三 | 利润 | % | 7 | 134.57 | 9.42
四 | 材料补差 | 元 |  |  | 31.54
| 柴油 | kg | 12.614 | 2.5 | 31.54
五 | 税金 | % | 9 | 175.53 | 15.8
| 合计 | 元 |  |  | 191.33
77
建筑工程单价表
单价编号：15 项目名称：表层土堆存 |  |  |  |  | 定额单位：100m3
定额编号： | 10538
施工方法： | 推松、运送、拖平、空回。
编号 | 名 称 | 单位 | 数 量 | 单价（元） | 合计（元）
一 | 直接费 | 元 |  |  | 167.65
(一) | 基本直接费 | 元 |  |  | 158.91
1 | 人工费 | 元 |  |  | 10.02
| 初级工 | 工时 | 2.16 | 4.64 | 10.02
2 | 材料费 | 元 |  |  | 14.45
| 零星材料费 | % | 10 | 144.46 | 14.45
3 | 机械使用费 | 元 |  |  | 134.44
| 推土机 74kw | 台时 | 1.56 | 86.18 | 134.44
(二) | 其他直接费 | % | 5.5 | 158.91 | 8.74
二 | 间接费 | % | 5 | 167.65 | 8.38
三 | 利润 | % | 7 | 176.03 | 12.32
四 | 材料补差 | 元 |  |  | 41.34
| 柴油 | kg | 16.536 | 2.5 | 41.34
五 | 税金 | % | 9 | 229.69 | 20.67
| 合计 | 元 |  |  | 250.36
78
建筑工程单价表
单价编号：16 项目名称：挡水土埂 |  |  |  |  | 定额单位：100m3
定额编号： | 30085＋10537*1.18
施工方法： | 人工平土、刨毛、洒水、夯实等。
编号 | 名 称 | 单位 | 数 量 | 单价（元） | 合计（元）
一 | 直接费 | 元 |  |  | 970.69
(一) | 基本直接费 | 元 |  |  | 920.09
1 | 人工费 | 元 |  |  | 378.61
| 工长 | 工时 | 1.6 | 9.27 | 14.83
| 初级工 | 工时 | 78.4 | 4.64 | 363.78
2 | 材料费 | 元 |  |  | 64.13
| 零星材料费 | % | 9 | 712.61 | 64.13
3 | 机械使用费 | 元 |  |  | 334
| 蛙式夯实机 2.8kw | 台时 | 20 | 16.7 | 334
4 | 土料运输 | m3 | 118 | 1.21 | 143.35
(二) | 其他直接费 | % | 5.5 | 920.09 | 50.6
二 | 间接费 | % | 5 | 970.69 | 48.53
三 | 利润 | % | 7 | 1019.22 | 71.35
四 | 材料补差 | 元 |  |  | 37.22
| 柴油 | kg | 14.885 | 2.5 | 37.21
五 | 税金 | % | 9 | 1127.79 | 101.5
| 合计 | 元 |  |  | 1229.29
79
建筑工程单价表
单价编号：17 项目名称：排水沟土方开挖 |  |  |  |  | 定额单位：100m3
定额编号： | 10053
施工方法： | 挖土、修底、将土倒运到槽边两侧0.5m以外。
编号 | 名 称 | 单位 | 数 量 | 单价（元） | 合计（元）
一 | 直接费 | 元 |  |  | 767.69
(一) | 基本直接费 | 元 |  |  | 727.67
1 | 人工费 | 元 |  |  | 699.68
| 工长 | 工时 | 3 | 9.27 | 27.81
| 初级工 | 工时 | 144.8 | 4.64 | 671.87
2 | 材料费 | 元 |  |  | 27.99
| 零星材料费 | % | 4 | 699.68 | 27.99
3 | 机械使用费 | 元
(二) | 其他直接费 | % | 5.5 | 727.67 | 40.02
二 | 间接费 | % | 5 | 767.69 | 38.38
三 | 利润 | % | 7 | 806.07 | 56.42
四 | 税金 | % | 9 | 862.49 | 77.62
| 合计 | 元 |  |  | 940.11
80
建筑工程单价表
单价编号：18 项目名称：排水沟土方回填 |  |  |  |  | 定额单位：100m3
定额编号： | 30085＋10537*1.18
施工方法： | 人工平土、刨毛、洒水、夯实等。
编号 | 名 称 | 单位 | 数 量 | 单价（元） | 合计（元）
一 | 直接费 | 元 |  |  | 970.69
(一) | 基本直接费 | 元 |  |  | 920.09
1 | 人工费 | 元 |  |  | 378.61
| 工长 | 工时 | 1.6 | 9.27 | 14.83
| 初级工 | 工时 | 78.4 | 4.64 | 363.78
2 | 材料费 | 元 |  |  | 64.13
| 零星材料费 | % | 9 | 712.61 | 64.13
3 | 机械使用费 | 元 |  |  | 334
| 蛙式夯实机 2.8kw | 台时 | 20 | 16.7 | 334
4 | 土料运输 | m3 | 118 | 1.21 | 143.35
(二) | 其他直接费 | % | 5.5 | 920.09 | 50.6
二 | 间接费 | % | 5 | 970.69 | 48.53
三 | 利润 | % | 7 | 1019.22 | 71.35
四 | 材料补差 | 元 |  |  | 37.22
| 柴油 | kg | 14.885 | 2.5 | 37.21
五 | 税金 | % | 9 | 1127.79 | 101.5
| 合计 | 元 |  |  | 1229.29
81
建筑工程单价表
单价编号：19 项目名称：沉砂池土方开挖 |  |  |  |  | 定额单位：100m3
定额编号： | 10387
施工方法： | 挖松、堆放
编号 | 名 称 | 单位 | 数 量 | 单价（元） | 合计（元）
一 | 直接费 | 元 |  |  | 134.9
(一) | 基本直接费 | 元 |  |  | 127.87
1 | 人工费 | 元 |  |  | 19.02
| 初级工 | 工时 | 4.1 | 4.64 | 19.02
2 | 材料费 | 元 |  |  | 6.09
| 零星材料费 | % | 5 | 121.78 | 6.09
3 | 机械使用费 | 元 |  |  | 102.76
| 单斗挖掘机 液压 1m3 | 台时 | 0.86 | 119.49 | 102.76
(二) | 其他直接费 | % | 5.5 | 127.87 | 7.03
二 | 间接费 | % | 5 | 134.9 | 6.75
三 | 利润 | % | 7 | 141.65 | 9.92
四 | 材料补差 | 元 |  |  | 32.04
| 柴油 | kg | 12.814 | 2.5 | 32.04
五 | 税金 | % | 9 | 183.61 | 16.52
| 合计 | 元 |  |  | 200.13
82
建筑工程单价表
单价编号：20 项目名称：垃圾清理（运5km） |  |  |  |  | 定额单位：100m3
定额编号： | 20569
施工方法： | 人工装渣、运输、卸除、空回、平场。
编号 | 名 称 | 单位 | 数 量 | 单价（元） | 合计（元）
一 | 直接费 | 元 |  |  | 2434.79
(一) | 基本直接费 | 元 |  |  | 2307.86
1 | 人工费 | 元 |  |  | 86.77
| 初级工 | 工时 | 18.7 | 4.64 | 86.77
2 | 材料费 | 元 |  |  | 45.25
| 零星材料费 | % | 2 | 2262.61 | 45.25
3 | 机械使用费 | 元 |  |  | 2175.84
| 单斗挖掘机 液压 1m3 | 台时 | 2.82 | 119.49 | 336.96
| 推土机 88kw | 台时 | 1.41 | 104.94 | 147.97
| 自卸汽车 5t | 台时 | 33.65 | 50.25 | 1690.91
(二) | 其他直接费 | % | 5.5 | 2307.86 | 126.93
二 | 间接费 | % | 9.5 | 2434.79 | 231.31
三 | 利润 | % | 7 | 2666.1 | 186.63
四 | 材料补差 | 元 |  |  | 915
| 柴油 | kg | 365.999 | 2.5 | 915
五 | 税金 | % | 9 | 3767.73 | 339.1
| 合计 | 元 |  |  | 4106.83
83
建筑工程单价表
单价编号：21 项目名称：粗砂垫层 |  |  |  |  | 定额单位：100m3
定额编号： | 30001
施工方法： | 铺筑砂石料、压实、修坡。
编号 | 名 称 | 单位 | 数 量 | 单价（元） | 合计（元）
一 | 直接费 | 元 |  |  | 9548.18
(一) | 基本直接费 | 元 |  |  | 9050.41
1 | 人工费 | 元 |  |  | 2081.41
| 工长 | 工时 | 8.9 | 9.27 | 82.5
| 初级工 | 工时 | 430.8 | 4.64 | 1998.91
2 | 材料费 | 元 |  |  | 6969
| 砂子 | m3 | 115 | 60 | 6900
| 其他材料费 | % | 1 | 6900 | 69
3 | 机械使用费 | 元
(二) | 其他直接费 | % | 5.5 | 9050.41 | 497.77
二 | 间接费 | % | 9.5 | 9548.18 | 907.08
三 | 利润 | % | 7 | 10455.26 | 731.87
四 | 材料补差 | 元 |  |  | 27600
| 砂子 | m3 | 115 | 240 | 27600
五 | 税金 | % | 9 | 38787.13 | 3490.84
| 合计 | 元 |  |  | 42277.97
84
建筑工程单价表
单价编号：22 项目名称：拆除浆砌砖 |  |  |  |  | 定额单位：100m3
定额编号： | 30080
施工方法： | 拆除、清理、堆放。
编号 | 名 称 | 单位 | 数 量 | 单价（元） | 合计（元）
一 | 直接费 | 元 |  |  | 4560.84
(一) | 基本直接费 | 元 |  |  | 4323.07
1 | 人工费 | 元 |  |  | 4301.56
| 工长 | 工时 | 18.6 | 9.27 | 172.42
| 初级工 | 工时 | 889.9 | 4.64 | 4129.14
2 | 材料费 | 元 |  |  | 21.51
| 零星材料费 | % | 0.5 | 4301.56 | 21.51
3 | 机械使用费 | 元
(二) | 其他直接费 | % | 5.5 | 4323.07 | 237.77
二 | 间接费 | % | 9.5 | 4560.84 | 433.28
三 | 利润 | % | 7 | 4994.12 | 349.59
四 | 税金 | % | 9 | 5343.71 | 480.93
| 合计 | 元 |  |  | 5824.64
85
建筑工程单价表
单价编号：23 项目名称：拆除体运输 |  |  |  |  | 定额单位：100m3
定额编号： | 20566
施工方法： | 人工装渣、运输、卸除、空回、平场。
编号 | 名 称 | 单位 | 数 量 | 单价（元） | 合计（元）
一 | 直接费 | 元 |  |  | 1763.74
(一) | 基本直接费 | 元 |  |  | 1671.79
1 | 人工费 | 元 |  |  | 86.77
| 初级工 | 工时 | 18.7 | 4.64 | 86.77
2 | 材料费 | 元 |  |  | 32.78
| 零星材料费 | % | 2 | 1639.01 | 32.78
3 | 机械使用费 | 元 |  |  | 1552.24
| 单斗挖掘机 液压 1m3 | 台时 | 2.82 | 119.49 | 336.96
| 推土机 88kw | 台时 | 1.41 | 104.94 | 147.97
| 自卸汽车 5t | 台时 | 21.24 | 50.25 | 1067.31
(二) | 其他直接费 | % | 5.5 | 1671.79 | 91.95
二 | 间接费 | % | 9.5 | 1763.74 | 167.56
三 | 利润 | % | 7 | 1931.3 | 135.19
四 | 材料补差 | 元 |  |  | 632.67
| 柴油 | kg | 253.068 | 2.5 | 632.67
五 | 税金 | % | 9 | 2699.16 | 242.92
| 合计 | 元 |  |  | 2942.08
86
建筑工程单价表
单价编号：24 项目名称：普通平面模板 |  |  |  |  | 定额单位：100m2
定额编号： | 50002＋50063
施工方法： | 模板安装、拆除、除灰、刷脱模剂，维修、倒仓。标准钢模板：铁件制作、模板运输。
编号 | 名 称 | 单位 | 数 量 | 单价（元） | 合计（元）
一 | 直接费 | 元 |  |  | 3424.3
(一) | 基本直接费 | 元 |  |  | 3245.78
1 | 人工费 | 元 |  |  | 1700.78
| 工长 | 工时 | 19.5 | 9.27 | 180.76
| 高级工 | 工时 | 65.6 | 8.57 | 562.2
| 中级工 | 工时 | 108.8 | 6.62 | 720.25
| 初级工 | 工时 | 51.2 | 4.64 | 237.57
2 | 材料费 | 元 |  |  | 944.56
| 铁件 | kg | 32 | 4.88 | 156.16
| 电焊条 | kg | 2.6 | 6.25 | 16.25
| <制作>模板 | m2 | 100
| 卡扣件 | kg | 26 | 5.18 | 134.68
| 型钢 | kg | 44 | 3.85 | 169.4
| 组合钢模板 | kg | 81 | 5.55 | 449.55
| 其他材料费 | % | 2 | 158.9 | 3.18
| 其他材料费 | % | 2 | 767.14 | 15.34
3 | 机械使用费 | 元 |  |  | 600.44
| 汽车起重机 5t | 台时 | 8.75 | 58.53 | 512.14
| 电焊机 交流 25kVA | 台时 | 2.78 | 14.44 | 40.15
| 载重汽车 5t | 台时 | 0.37 | 47.59 | 17.61
| 钢筋切断机 20kW | 台时 | 0.07 | 27.84 | 1.95
| 其他机械费 | % | 5 | 541.89 | 27.09
| 其他机械费 | % | 5 | 29.96 | 1.5
(二) | 其他直接费 | % | 5.5 | 3245.78 | 178.52
二 | 间接费 | % | 7 | 3424.3 | 239.7
三 | 利润 | % | 7 | 3664 | 256.48
四 | 材料补差 | 元 |  |  | 200.57
| 汽油 | kg | 53.414 | 3.76 | 200.57
五 | 税金 | % | 9 | 4121.05 | 370.89
| 合计 | 元 |  |  | 4491.94
87
建筑工程单价表
单价编号：25 项目名称：普通曲面模板 |  |  |  |  | 定额单位：100m2
定额编号： | 50004＋50065
施工方法： | 模板安装、拆除、除灰、刷脱模剂，维修、倒仓。曲面模板：钢架制作、面板拼装、铁件制作、模板运输
编号 | 名 称 | 单位 | 数 量 | 单价（元） | 合计（元）
一 | 直接费 | 元 |  |  | 9618.46
(一) | 基本直接费 | 元 |  |  | 9117.02
1 | 人工费 | 元 |  |  | 2341.89
| 工长 | 工时 | 18.6 | 9.27 | 172.43
| 高级工 | 工时 | 74 | 8.57 | 634.18
| 中级工 | 工时 | 197.5 | 6.62 | 1307.45
| 初级工 | 工时 | 49.1 | 4.64 | 227.83
2 | 材料费 | 元 |  |  | 5688.73
| 铁件 | kg | 393 | 4.88 | 1917.84
| 电焊条 | kg | 16.8 | 6.25 | 105
| <制作>模板 | m2 | 100
| 卡扣件 | kg | 43 | 5.18 | 222.74
| 锯材 | m3 | 0.4 | 2065 | 826
| 型钢 | kg | 498 | 3.85 | 1917.3
| 组合钢模板 | kg | 106 | 5.55 | 588.3
| 其他材料费 | % | 2 | 1778.41 | 35.57
| 其他材料费 | % | 2 | 3798.77 | 75.98
3 | 机械使用费 | 元 |  |  | 1086.4
| 汽车起重机 5t | 台时 | 12.88 | 58.53 | 753.87
| 电焊机 交流 25kVA | 台时 | 10.23 | 14.44 | 147.72
| 载重汽车 5t | 台时 | 0.43 | 47.59 | 20.46
| 钢筋弯曲机 Φ6-40 | 台时 | 0.49 | 16.35 | 8.01
| 钢筋切断机 20kW | 台时 | 0.19 | 27.84 | 5.29
| 型钢剪断机 13kW | 台时 | 0.98 | 31.68 | 31.05
| 型材弯曲机 | 台时 | 1.53 | 20.23 | 30.95
| 其他机械费 | % | 10 | 783.62 | 78.36
| 其他机械费 | % | 5 | 213.73 | 10.69
(二) | 其他直接费 | % | 5.5 | 9117.02 | 501.44
二 | 间接费 | % | 7 | 9618.46 | 673.29
三 | 利润 | % | 7 | 10291.75 | 720.42
四 | 材料补差 | 元 |  |  | 292.14
| 汽油 | kg | 77.8 | 3.76 | 292.14
五 | 税金 | % | 9 | 11304.31 | 1017.39
| 合计 | 元 |  |  | 12321.7
88
建筑工程单价表
单价编号：26 项目名称：现浇C20砼护坡 |  |  |  |  | 定额单位：100m3
定额编号： | 40069
施工方法： | 包括冲（凿）毛、清仓，铺水泥砂浆、平仓浇筑、振捣、养护，工作面运输及辅助工作。
编号 | 名 称 | 单位 | 数 量 | 单价（元） | 合计（元）
一 | 直接费 | 元 |  |  | 30447.17
(一) | 基本直接费 | 元 |  |  | 28859.88
1 | 人工费 | 元 |  |  | 5275.16
| 工长 | 工时 | 27.4 | 9.27 | 254
| 高级工 | 工时 | 45.7 | 8.57 | 391.65
| 中级工 | 工时 | 365.9 | 6.62 | 2422.26
| 初级工 | 工时 | 475.7 | 4.64 | 2207.25
2 | 材料费 | 元 |  |  | 22412.34
| 水 | m3 | 138 | 1.38 | 190.44
| 商品砼 C20 | m3 | 110 | 200 | 22000
| 其他材料费 | % | 1 | 22190.44 | 221.9
3 | 机械使用费 | 元 |  |  | 1172.38
| 混凝土输送泵 30m3/h | 台时 | 9.56 | 89.26 | 853.33
| 振动器 1.1kw | 台时 | 49.43 | 2.16 | 106.77
| 风(砂)水枪 6m3/min | 台时 | 2.25 | 42.71 | 96.1
| 其他机械费 | % | 11 | 1056.2 | 116.18
(二) | 其他直接费 | % | 5.5 | 28859.88 | 1587.29
二 | 间接费 | % | 8.5 | 30447.17 | 2588.01
三 | 利润 | % | 7 | 33035.18 | 2312.46
四 | 材料补差 | 元 |  |  | 31130
| 商品砼 C20 | m3 | 110 | 283 | 31130
五 | 税金 | % | 9 | 66477.64 | 5982.99
| 合计 | 元 |  |  | 72460.63
89
建筑工程单价表
单价编号：27 项目名称：现浇C20砼底板 |  |  |  |  | 定额单位：100m3
定额编号： | 40060
施工方法： | 包括冲（凿）毛、清仓，铺水泥砂浆、平仓浇筑、振捣、养护，工作面运输及辅助工作。
编号 | 名 称 | 单位 | 数 量 | 单价（元） | 合计（元）
一 | 直接费 | 元 |  |  | 28640.88
(一) | 基本直接费 | 元 |  |  | 27147.75
1 | 人工费 | 元 |  |  | 4630.35
| 工长 | 工时 | 23.2 | 9.27 | 215.06
| 高级工 | 工时 | 30.9 | 8.57 | 264.81
| 中级工 | 工时 | 410.1 | 6.62 | 2714.86
| 初级工 | 工时 | 309.4 | 4.64 | 1435.62
2 | 材料费 | 元 |  |  | 21442.89
| 水 | m3 | 98.7 | 1.38 | 136.21
| 商品砼 C20 | m3 | 106 | 200 | 21200
| 其他材料费 | % | 0.5 | 21336.21 | 106.68
3 | 机械使用费 | 元 |  |  | 1074.51
| 混凝土输送泵 30m3/h | 台时 | 9.56 | 89.26 | 853.33
| 振动器 1.1kw | 台时 | 48.36 | 2.16 | 104.46
| 风(砂)水枪 6m3/min | 台时 | 2 | 42.71 | 85.42
| 其他机械费 | % | 3 | 1043.21 | 31.3
(二) | 其他直接费 | % | 5.5 | 27147.75 | 1493.13
二 | 间接费 | % | 8.5 | 28640.88 | 2434.47
三 | 利润 | % | 7 | 31075.35 | 2175.27
四 | 材料补差 | 元 |  |  | 29998
| 商品砼 C20 | m3 | 106 | 283 | 29998
五 | 税金 | % | 9 | 63248.62 | 5692.38
| 合计 | 元 |  |  | 68941
90
建筑工程单价表
单价编号：28 项目名称：现浇C25钢筋砼挡土墙 |  |  |  |  | 定额单位：100m3
定额编号： | 40078
施工方法： | 包括冲（凿）毛、清仓，铺水泥砂浆、平仓浇筑、振捣、养护，工作面运输及辅助工作。
编号 | 名 称 | 单位 | 数 量 | 单价（元） | 合计（元）
一 | 直接费 | 元 |  |  | 28441.21
(一) | 基本直接费 | 元 |  |  | 26958.49
1 | 人工费 | 元 |  |  | 2981.12
| 工长 | 工时 | 14.5 | 9.27 | 134.42
| 高级工 | 工时 | 33.9 | 8.57 | 290.52
| 中级工 | 工时 | 270.9 | 6.62 | 1793.36
| 初级工 | 工时 | 164.4 | 4.64 | 762.82
2 | 材料费 | 元 |  |  | 22081.37
| 水 | m3 | 180 | 1.38 | 248.4
| 商品砼 C25 | m3 | 107 | 200 | 21400
| 其他材料费 | % | 2 | 21648.4 | 432.97
3 | 机械使用费 | 元 |  |  | 1896
| 混凝土输送泵 30m3/h | 台时 | 11.03 | 89.26 | 984.54
| 振动器 1.1kw | 台时 | 54.05 | 2.16 | 116.75
| 风(砂)水枪 6m3/min | 台时 | 13.5 | 42.71 | 576.59
| 其他机械费 | % | 13 | 1677.88 | 218.12
(二) | 其他直接费 | % | 5.5 | 26958.49 | 1482.72
二 | 间接费 | % | 8.5 | 28441.21 | 2417.5
三 | 利润 | % | 7 | 30858.71 | 2160.11
四 | 材料补差 | 元 |  |  | 31351
| 商品砼 C25 | m3 | 107 | 293 | 31351
五 | 税金 | % | 9 | 64369.82 | 5793.28
| 合计 | 元 |  |  | 70163.1
91
建筑工程单价表
单价编号：29 项目名称：现浇C25钢筋砼底板 |  |  |  |  | 定额单位：100m3
定额编号： | 40060
施工方法： | 包括冲（凿）毛、清仓，铺水泥砂浆、平仓浇筑、振捣、养护，工作面运输及辅助工作。
编号 | 名 称 | 单位 | 数 量 | 单价（元） | 合计（元）
一 | 直接费 | 元 |  |  | 28640.88
(一) | 基本直接费 | 元 |  |  | 27147.75
1 | 人工费 | 元 |  |  | 4630.35
| 工长 | 工时 | 23.2 | 9.27 | 215.06
| 高级工 | 工时 | 30.9 | 8.57 | 264.81
| 中级工 | 工时 | 410.1 | 6.62 | 2714.86
| 初级工 | 工时 | 309.4 | 4.64 | 1435.62
2 | 材料费 | 元 |  |  | 21442.89
| 水 | m3 | 98.7 | 1.38 | 136.21
| 商品砼 C25 | m3 | 106 | 200 | 21200
| 其他材料费 | % | 0.5 | 21336.21 | 106.68
3 | 机械使用费 | 元 |  |  | 1074.51
| 混凝土输送泵 30m3/h | 台时 | 9.56 | 89.26 | 853.33
| 振动器 1.1kw | 台时 | 48.36 | 2.16 | 104.46
| 风(砂)水枪 6m3/min | 台时 | 2 | 42.71 | 85.42
| 其他机械费 | % | 3 | 1043.21 | 31.3
(二) | 其他直接费 | % | 5.5 | 27147.75 | 1493.13
二 | 间接费 | % | 8.5 | 28640.88 | 2434.47
三 | 利润 | % | 7 | 31075.35 | 2175.27
四 | 材料补差 | 元 |  |  | 31058
| 商品砼 C25 | m3 | 106 | 293 | 31058
五 | 税金 | % | 9 | 64308.62 | 5787.78
| 合计 | 元 |  |  | 70096.4
92
建筑工程单价表
单价编号：30 项目名称：现浇C15砼垫层 |  |  |  |  | 定额单位：100m3
定额编号： | 40118
施工方法：
编号 | 名 称 | 单位 | 数 量 | 单价（元） | 合计（元）
一 | 直接费 | 元 |  |  | 27620.96
(一) | 基本直接费 | 元 |  |  | 26181
1 | 人工费 | 元 |  |  | 2287.07
| 工长 | 工时 | 11.4 | 9.27 | 105.68
| 高级工 | 工时 | 19 | 8.57 | 162.83
| 中级工 | 工时 | 198.1 | 6.62 | 1311.42
| 初级工 | 工时 | 152.4 | 4.64 | 707.14
2 | 材料费 | 元 |  |  | 21595.95
| 水 | m3 | 125 | 1.38 | 172.5
| 商品砼 C15 | m3 | 105 | 200 | 21000
| 其他材料费 | % | 2 | 21172.5 | 423.45
3 | 机械使用费 | 元 |  |  | 2297.98
| 混凝土输送泵 30m3/h | 台时 | 9.56 | 89.26 | 853.33
| 振动器 1.1kw | 台时 | 21.42 | 2.16 | 46.27
| 风(砂)水枪 6m3/min | 台时 | 27.85 | 42.71 | 1189.47
| 其他机械费 | % | 10 | 2089.07 | 208.91
(二) | 其他直接费 | % | 5.5 | 26181 | 1439.96
二 | 间接费 | % | 8.5 | 27620.96 | 2347.78
三 | 利润 | % | 7 | 29968.74 | 2097.81
四 | 材料补差 | 元 |  |  | 28665
| 商品砼 C15 | m3 | 105 | 273 | 28665
五 | 税金 | % | 9 | 60731.55 | 5465.84
| 合计 | 元 |  |  | 66197.39
93
建筑工程单价表
单价编号：31 项目名称：现浇C25钢筋砼底板 |  |  |  |  | 定额单位：100m3
定额编号： | 40060
施工方法： | 包括冲（凿）毛、清仓，铺水泥砂浆、平仓浇筑、振捣、养护，工作面运输及辅助工作。
编号 | 名 称 | 单位 | 数 量 | 单价（元） | 合计（元）
一 | 直接费 | 元 |  |  | 27921.65
(一) | 基本直接费 | 元 |  |  | 26466.02
1 | 人工费 | 元 |  |  | 3956.64
| 工长 | 工时 | 19.84 | 9.27 | 183.92
| 高级工 | 工时 | 26.4 | 8.57 | 226.25
| 中级工 | 工时 | 350.4 | 6.62 | 2319.65
| 初级工 | 工时 | 264.4 | 4.64 | 1226.82
2 | 材料费 | 元 |  |  | 21438.23
| 水 | m3 | 95.34 | 1.38 | 131.57
| 商品砼 C25 | m3 | 106 | 200 | 21200
| 其他材料费 | % | 0.5 | 21331.57 | 106.66
3 | 机械使用费 | 元 |  |  | 1071.15
| 混凝土输送泵 30m3/h | 台时 | 9.56 | 89.26 | 853.33
| 振动器 1.1kw | 台时 | 46.85 | 2.16 | 101.2
| 风(砂)水枪 6m3/min | 台时 | 2 | 42.71 | 85.42
| 其他机械费 | % | 3 | 1039.95 | 31.2
(二) | 其他直接费 | % | 5.5 | 26466.02 | 1455.63
二 | 间接费 | % | 8.5 | 27921.65 | 2373.34
三 | 利润 | % | 7 | 30294.99 | 2120.65
四 | 材料补差 | 元 |  |  | 31058
| 商品砼 C25 | m3 | 106 | 293 | 31058
五 | 税金 | % | 9 | 63473.64 | 5712.63
| 合计 | 元 |  |  | 69186.27
94
建筑工程单价表
单价编号：32 项目名称：现浇C25钢筋砼闸墩 |  |  |  |  | 定额单位：100m3
定额编号： | 40076
施工方法： | 包括冲（凿）毛、清仓，铺水泥砂浆、平仓浇筑、振捣、养护，工作面运输及辅助工作。
编号 | 名 称 | 单位 | 数 量 | 单价（元） | 合计（元）
一 | 直接费 | 元 |  |  | 26936.38
(一) | 基本直接费 | 元 |  |  | 25532.11
1 | 人工费 | 元 |  |  | 2450.52
| 工长 | 工时 | 12.2 | 9.27 | 113.09
| 高级工 | 工时 | 16.3 | 8.57 | 139.69
| 中级工 | 工时 | 220.4 | 6.62 | 1459.05
| 初级工 | 工时 | 159.2 | 4.64 | 738.69
2 | 材料费 | 元 |  |  | 21522.75
| 水 | m3 | 73 | 1.38 | 100.74
| 商品砼 C25 | m3 | 105 | 200 | 21000
| 其他材料费 | % | 2 | 21100.74 | 422.01
3 | 机械使用费 | 元 |  |  | 1558.84
| 混凝土输送泵 30m3/h | 台时 | 9.56 | 89.26 | 853.33
| 振动器 1.1kw | 台时 | 21.42 | 2.16 | 46.27
| 变频机组 8.5kVA | 台时 | 10.71 | 16.46 | 176.29
| 风(砂)水枪 6m3/min | 台时 | 5.74 | 42.71 | 245.16
| 其他机械费 | % | 18 | 1321.05 | 237.79
(二) | 其他直接费 | % | 5.5 | 25532.11 | 1404.27
二 | 间接费 | % | 8.5 | 26936.38 | 2289.59
三 | 利润 | % | 7 | 29225.97 | 2045.82
四 | 材料补差 | 元 |  |  | 30765
| 商品砼 C25 | m3 | 105 | 293 | 30765
五 | 税金 | % | 9 | 62036.79 | 5583.31
| 合计 | 元 |  |  | 67620.1
95
建筑工程单价表
单价编号：33 项目名称：现浇C25钢筋砼胸墙 |  |  |  |  | 定额单位：100m3
定额编号： | 40078
施工方法： | 包括冲（凿）毛、清仓，铺水泥砂浆、平仓浇筑、振捣、养护，工作面运输及辅助工作。
编号 | 名 称 | 单位 | 数 量 | 单价（元） | 合计（元）
一 | 直接费 | 元 |  |  | 28441.21
(一) | 基本直接费 | 元 |  |  | 26958.49
1 | 人工费 | 元 |  |  | 2981.12
| 工长 | 工时 | 14.5 | 9.27 | 134.42
| 高级工 | 工时 | 33.9 | 8.57 | 290.52
| 中级工 | 工时 | 270.9 | 6.62 | 1793.36
| 初级工 | 工时 | 164.4 | 4.64 | 762.82
2 | 材料费 | 元 |  |  | 22081.37
| 水 | m3 | 180 | 1.38 | 248.4
| 商品砼 C25 | m3 | 107 | 200 | 21400
| 其他材料费 | % | 2 | 21648.4 | 432.97
3 | 机械使用费 | 元 |  |  | 1896
| 混凝土输送泵 30m3/h | 台时 | 11.03 | 89.26 | 984.54
| 振动器 1.1kw | 台时 | 54.05 | 2.16 | 116.75
| 风(砂)水枪 6m3/min | 台时 | 13.5 | 42.71 | 576.59
| 其他机械费 | % | 13 | 1677.88 | 218.12
(二) | 其他直接费 | % | 5.5 | 26958.49 | 1482.72
二 | 间接费 | % | 8.5 | 28441.21 | 2417.5
三 | 利润 | % | 7 | 30858.71 | 2160.11
四 | 材料补差 | 元 |  |  | 31351
| 商品砼 C25 | m3 | 107 | 293 | 31351
五 | 税金 | % | 9 | 64369.82 | 5793.28
| 合计 | 元 |  |  | 70163.1
96
建筑工程单价表
单价编号：34 项目名称：现浇C30钢筋砼启闭机房地板 |  |  |  |  | 定额单位：100m3
定额编号： | 40122
施工方法：
编号 | 名 称 | 单位 | 数 量 | 单价（元） | 合计（元）
一 | 直接费 | 元 |  |  | 30858.94
(一) | 基本直接费 | 元 |  |  | 29250.18
1 | 人工费 | 元 |  |  | 6464.37
| 工长 | 工时 | 30.8 | 9.27 | 285.52
| 高级工 | 工时 | 102.6 | 8.57 | 879.28
| 中级工 | 工时 | 584.8 | 6.62 | 3871.38
| 初级工 | 工时 | 307.8 | 4.64 | 1428.19
2 | 材料费 | 元 |  |  | 21391.41
| 水 | m3 | 122 | 1.38 | 168.36
| 商品砼 C30 | m3 | 103 | 200 | 20600
| 其他材料费 | % | 3 | 20768.36 | 623.05
3 | 机械使用费 | 元 |  |  | 1394.4
| 混凝土输送泵 30m3/h | 台时 | 9.56 | 89.26 | 853.33
| 振动器 1.1kw | 台时 | 37.38 | 2.16 | 80.74
| 风(砂)水枪 6m3/min | 台时 | 7.81 | 42.71 | 333.57
| 其他机械费 | % | 10 | 1267.64 | 126.76
(二) | 其他直接费 | % | 5.5 | 29250.18 | 1608.76
二 | 间接费 | % | 8.5 | 30858.94 | 2623.01
三 | 利润 | % | 7 | 33481.95 | 2343.74
四 | 材料补差 | 元 |  |  | 31209
| 商品砼 C30 | m3 | 103 | 303 | 31209
五 | 税金 | % | 9 | 67034.69 | 6033.12
| 合计 | 元 |  |  | 73067.81
97
建筑工程单价表
单价编号：35 项目名称：现浇C30钢筋砼排架 |  |  |  |  | 定额单位：100m3
定额编号： | 40091
施工方法： | 包括冲（凿）毛、清仓，铺水泥砂浆、平仓浇筑、振捣、养护，工作面运输及辅助工作。
编号 | 名 称 | 单位 | 数 量 | 单价（元） | 合计（元）
一 | 直接费 | 元 |  |  | 30115.38
(一) | 基本直接费 | 元 |  |  | 28545.38
1 | 人工费 | 元 |  |  | 5393.77
| 工长 | 工时 | 25.8 | 9.27 | 239.17
| 高级工 | 工时 | 77.5 | 8.57 | 664.18
| 中级工 | 工时 | 491.1 | 6.62 | 3251.08
| 初级工 | 工时 | 267.1 | 4.64 | 1239.34
2 | 材料费 | 元 |  |  | 21895.8
| 水 | m3 | 187 | 1.38 | 258.06
| 商品砼 C30 | m3 | 105 | 200 | 21000
| 其他材料费 | % | 3 | 21258.06 | 637.74
3 | 机械使用费 | 元 |  |  | 1255.81
| 混凝土输送泵 30m3/h | 台时 | 9.56 | 89.26 | 853.33
| 振动器 1.1kw | 台时 | 47.12 | 2.16 | 101.78
| 风(砂)水枪 6m3/min | 台时 | 2.14 | 42.71 | 91.4
| 其他机械费 | % | 20 | 1046.51 | 209.3
(二) | 其他直接费 | % | 5.5 | 28545.38 | 1570
二 | 间接费 | % | 8.5 | 30115.38 | 2559.81
三 | 利润 | % | 7 | 32675.19 | 2287.26
四 | 材料补差 | 元 |  |  | 31815
| 商品砼 C30 | m3 | 105 | 303 | 31815
五 | 税金 | % | 9 | 66777.45 | 6009.97
| 合计 | 元 |  |  | 72787.42
98
建筑工程单价表
单价编号：36 项目名称：现浇C30钢筋砼桥板 |  |  |  |  | 定额单位：100m3
定额编号： | 40122
施工方法：
编号 | 名 称 | 单位 | 数 量 | 单价（元） | 合计（元）
一 | 直接费 | 元 |  |  | 30858.94
(一) | 基本直接费 | 元 |  |  | 29250.18
1 | 人工费 | 元 |  |  | 6464.37
| 工长 | 工时 | 30.8 | 9.27 | 285.52
| 高级工 | 工时 | 102.6 | 8.57 | 879.28
| 中级工 | 工时 | 584.8 | 6.62 | 3871.38
| 初级工 | 工时 | 307.8 | 4.64 | 1428.19
2 | 材料费 | 元 |  |  | 21391.41
| 水 | m3 | 122 | 1.38 | 168.36
| 商品砼 C30 | m3 | 103 | 200 | 20600
| 其他材料费 | % | 3 | 20768.36 | 623.05
3 | 机械使用费 | 元 |  |  | 1394.4
| 混凝土输送泵 30m3/h | 台时 | 9.56 | 89.26 | 853.33
| 振动器 1.1kw | 台时 | 37.38 | 2.16 | 80.74
| 风(砂)水枪 6m3/min | 台时 | 7.81 | 42.71 | 333.57
| 其他机械费 | % | 10 | 1267.64 | 126.76
(二) | 其他直接费 | % | 5.5 | 29250.18 | 1608.76
二 | 间接费 | % | 8.5 | 30858.94 | 2623.01
三 | 利润 | % | 7 | 33481.95 | 2343.74
四 | 材料补差 | 元 |  |  | 31209
| 商品砼 C30 | m3 | 103 | 303 | 31209
五 | 税金 | % | 9 | 67034.69 | 6033.12
| 合计 | 元 |  |  | 73067.81
99
建筑工程单价表
单价编号：37 项目名称：现浇C20砼挡土墙 |  |  |  |  | 定额单位：100m3
定额编号： | 40078
施工方法： | 包括冲（凿）毛、清仓，铺水泥砂浆、平仓浇筑、振捣、养护，工作面运输及辅助工作。
编号 | 名 称 | 单位 | 数 量 | 单价（元） | 合计（元）
一 | 直接费 | 元 |  |  | 28441.21
(一) | 基本直接费 | 元 |  |  | 26958.49
1 | 人工费 | 元 |  |  | 2981.12
| 工长 | 工时 | 14.5 | 9.27 | 134.42
| 高级工 | 工时 | 33.9 | 8.57 | 290.52
| 中级工 | 工时 | 270.9 | 6.62 | 1793.36
| 初级工 | 工时 | 164.4 | 4.64 | 762.82
2 | 材料费 | 元 |  |  | 22081.37
| 水 | m3 | 180 | 1.38 | 248.4
| 商品砼 C20 | m3 | 107 | 200 | 21400
| 其他材料费 | % | 2 | 21648.4 | 432.97
3 | 机械使用费 | 元 |  |  | 1896
| 混凝土输送泵 30m3/h | 台时 | 11.03 | 89.26 | 984.54
| 振动器 1.1kw | 台时 | 54.05 | 2.16 | 116.75
| 风(砂)水枪 6m3/min | 台时 | 13.5 | 42.71 | 576.59
| 其他机械费 | % | 13 | 1677.88 | 218.12
(二) | 其他直接费 | % | 5.5 | 26958.49 | 1482.72
二 | 间接费 | % | 8.5 | 28441.21 | 2417.5
三 | 利润 | % | 7 | 30858.71 | 2160.11
四 | 材料补差 | 元 |  |  | 30281
| 商品砼 C20 | m3 | 107 | 283 | 30281
五 | 税金 | % | 9 | 63299.82 | 5696.98
| 合计 | 元 |  |  | 68996.8
100
建筑工程单价表
单价编号：38 项目名称：橡胶止水 |  |  |  |  | 定额单位：100m
定额编号： | 40223
施工方法：
编号 | 名 称 | 单位 | 数 量 | 单价（元） | 合计（元）
一 | 直接费 | 元 |  |  | 6249.31
(一) | 基本直接费 | 元 |  |  | 5923.52
1 | 人工费 | 元 |  |  | 1151.27
| 工长 | 工时 | 8.4 | 9.27 | 77.87
| 高级工 | 工时 | 58.9 | 8.57 | 504.77
| 中级工 | 工时 | 50.5 | 6.62 | 334.31
| 初级工 | 工时 | 50.5 | 4.64 | 234.32
2 | 材料费 | 元 |  |  | 4772.25
| 橡胶止水带 | m | 105 | 45 | 4725
| 其他材料费 | % | 1 | 4725 | 47.25
3 | 机械使用费 | 元
(二) | 其他直接费 | % | 5.5 | 5923.52 | 325.79
二 | 间接费 | % | 8.5 | 6249.31 | 531.19
三 | 利润 | % | 7 | 6780.5 | 474.64
四 | 税金 | % | 9 | 7255.14 | 652.96
| 合计 | 元 |  |  | 7908.1
101
建筑工程单价表
单价编号：39 项目名称：闭孔泡沫塑料板 |  |  |  |  | 定额单位：100m2
定额编号： | 40249
施工方法： | 低发泡沫塑料板切割、安装、固定。
编号 | 名 称 | 单位 | 数 量 | 单价（元） | 合计（元）
一 | 直接费 | 元 |  |  | 4533.1
(一) | 基本直接费 | 元 |  |  | 4296.78
1 | 人工费 | 元 |  |  | 115.98
| 中级工 | 工时 | 10.3 | 6.62 | 68.19
| 初级工 | 工时 | 10.3 | 4.64 | 47.79
2 | 材料费 | 元 |  |  | 4180.8
| 低发泡沫塑料板 | m2 | 104 | 40 | 4160
| 其他材料费 | % | 0.5 | 4160 | 20.8
3 | 机械使用费 | 元
(二) | 其他直接费 | % | 5.5 | 4296.78 | 236.32
二 | 间接费 | % | 8.5 | 4533.1 | 385.31
三 | 利润 | % | 7 | 4918.41 | 344.29
四 | 税金 | % | 9 | 5262.7 | 473.64
| 合计 | 元 |  |  | 5736.34
102
建筑工程单价表
单价编号：40 项目名称：现浇C20砼闸墩 |  |  |  |  | 定额单位：100m3
定额编号： | 40076
施工方法： | 包括冲（凿）毛、清仓，铺水泥砂浆、平仓浇筑、振捣、养护，工作面运输及辅助工作。
编号 | 名 称 | 单位 | 数 量 | 单价（元） | 合计（元）
一 | 直接费 | 元 |  |  | 26936.38
(一) | 基本直接费 | 元 |  |  | 25532.11
1 | 人工费 | 元 |  |  | 2450.52
| 工长 | 工时 | 12.2 | 9.27 | 113.09
| 高级工 | 工时 | 16.3 | 8.57 | 139.69
| 中级工 | 工时 | 220.4 | 6.62 | 1459.05
| 初级工 | 工时 | 159.2 | 4.64 | 738.69
2 | 材料费 | 元 |  |  | 21522.75
| 水 | m3 | 73 | 1.38 | 100.74
| 商品砼 C20 | m3 | 105 | 200 | 21000
| 其他材料费 | % | 2 | 21100.74 | 422.01
3 | 机械使用费 | 元 |  |  | 1558.84
| 混凝土输送泵 30m3/h | 台时 | 9.56 | 89.26 | 853.33
| 振动器 1.1kw | 台时 | 21.42 | 2.16 | 46.27
| 变频机组 8.5kVA | 台时 | 10.71 | 16.46 | 176.29
| 风(砂)水枪 6m3/min | 台时 | 5.74 | 42.71 | 245.16
| 其他机械费 | % | 18 | 1321.05 | 237.79
(二) | 其他直接费 | % | 5.5 | 25532.11 | 1404.27
二 | 间接费 | % | 8.5 | 26936.38 | 2289.59
三 | 利润 | % | 7 | 29225.97 | 2045.82
四 | 材料补差 | 元 |  |  | 29715
| 商品砼 C20 | m3 | 105 | 283 | 29715
五 | 税金 | % | 9 | 60986.79 | 5488.81
| 合计 | 元 |  |  | 66475.6
103
建筑工程单价表
单价编号：41 项目名称：现浇C25钢筋砼顶板 |  |  |  |  | 定额单位：100m3
定额编号： | 40122
施工方法：
编号 | 名 称 | 单位 | 数 量 | 单价（元） | 合计（元）
一 | 直接费 | 元 |  |  | 30858.94
(一) | 基本直接费 | 元 |  |  | 29250.18
1 | 人工费 | 元 |  |  | 6464.37
| 工长 | 工时 | 30.8 | 9.27 | 285.52
| 高级工 | 工时 | 102.6 | 8.57 | 879.28
| 中级工 | 工时 | 584.8 | 6.62 | 3871.38
| 初级工 | 工时 | 307.8 | 4.64 | 1428.19
2 | 材料费 | 元 |  |  | 21391.41
| 水 | m3 | 122 | 1.38 | 168.36
| 商品砼 C25 | m3 | 103 | 200 | 20600
| 其他材料费 | % | 3 | 20768.36 | 623.05
3 | 机械使用费 | 元 |  |  | 1394.4
| 混凝土输送泵 30m3/h | 台时 | 9.56 | 89.26 | 853.33
| 振动器 1.1kw | 台时 | 37.38 | 2.16 | 80.74
| 风(砂)水枪 6m3/min | 台时 | 7.81 | 42.71 | 333.57
| 其他机械费 | % | 10 | 1267.64 | 126.76
(二) | 其他直接费 | % | 5.5 | 29250.18 | 1608.76
二 | 间接费 | % | 8.5 | 30858.94 | 2623.01
三 | 利润 | % | 7 | 33481.95 | 2343.74
四 | 材料补差 | 元 |  |  | 30179
| 商品砼 C25 | m3 | 103 | 293 | 30179
五 | 税金 | % | 9 | 66004.69 | 5940.42
| 合计 | 元 |  |  | 71945.11
104
建筑工程单价表
单价编号：42 项目名称：现浇C40砼桥面铺装 |  |  |  |  | 定额单位：100m3
定额编号： | 40105
施工方法： | 混凝土配运料、拌和、运输、浇筑、捣固、整平及养护。
编号 | 名 称 | 单位 | 数 量 | 单价（元） | 合计（元）
一 | 直接费 | 元 |  |  | 29271.21
(一) | 基本直接费 | 元 |  |  | 27745.22
1 | 人工费 | 元 |  |  | 4554.4
| 工长 | 工时 | 23.3 | 9.27 | 215.99
| 高级工 | 工时 | 69.9 | 8.57 | 599.04
| 中级工 | 工时 | 287.3 | 6.62 | 1901.93
| 初级工 | 工时 | 396 | 4.64 | 1837.44
2 | 材料费 | 元 |  |  | 21079.89
| 水 | m3 | 122 | 1.38 | 168.36
| 商品砼 C40 | m3 | 103 | 200 | 20600
| 其他材料费 | % | 1.5 | 20768.36 | 311.53
3 | 机械使用费 | 元 |  |  | 2110.93
| 混凝土输送泵 30m3/h | 台时 | 9.56 | 89.26 | 853.33
| 振动器 1.1kw | 台时 | 45.32 | 2.16 | 97.89
| 风(砂)水枪 6m3/min | 台时 | 22.66 | 42.71 | 967.81
| 其他机械费 | % | 10 | 1919.03 | 191.9
(二) | 其他直接费 | % | 5.5 | 27745.22 | 1525.99
二 | 间接费 | % | 8.5 | 29271.21 | 2488.05
三 | 利润 | % | 7 | 31759.26 | 2223.15
四 | 材料补差 | 元 |  |  | 34299
| 商品砼 C40 | m3 | 103 | 333 | 34299
五 | 税金 | % | 9 | 68281.41 | 6145.33
| 合计 | 元 |  |  | 74426.74
105
建筑工程单价表
单价编号：43 项目名称：现浇C40砼铰缝 |  |  |  |  | 定额单位：100m3
定额编号： | 40107
施工方法：
编号 | 名 称 | 单位 | 数 量 | 单价（元） | 合计（元）
一 | 直接费 | 元 |  |  | 25830.5
(一) | 基本直接费 | 元 |  |  | 24483.89
1 | 人工费 | 元 |  |  | 2094.64
| 工长 | 工时 | 10.4 | 9.27 | 96.41
| 高级工 | 工时 | 14 | 8.57 | 119.98
| 中级工 | 工时 | 188.4 | 6.62 | 1247.21
| 初级工 | 工时 | 136 | 4.64 | 631.04
2 | 材料费 | 元 |  |  | 21170.18
| 水 | m3 | 47 | 1.38 | 64.86
| 商品砼 C40 | m3 | 105 | 200 | 21000
| 其他材料费 | % | 0.5 | 21064.86 | 105.32
3 | 机械使用费 | 元 |  |  | 1219.07
| 混凝土输送泵 30m3/h | 台时 | 9.56 | 89.26 | 853.33
| 振动器 1.1kw | 台时 | 42.89 | 2.16 | 92.64
| 风(砂)水枪 6m3/min | 台时 | 4.28 | 42.71 | 182.8
| 其他机械费 | % | 8 | 1128.77 | 90.3
(二) | 其他直接费 | % | 5.5 | 24483.89 | 1346.61
二 | 间接费 | % | 8.5 | 25830.5 | 2195.59
三 | 利润 | % | 7 | 28026.09 | 1961.83
四 | 材料补差 | 元 |  |  | 34965
| 商品砼 C40 | m3 | 105 | 333 | 34965
五 | 税金 | % | 9 | 64952.92 | 5845.76
| 合计 | 元 |  |  | 70798.68
106
建筑工程单价表
单价编号：44 项目名称：橡胶支座安装 |  |  |  |  | 定额单位：1dm3
定额编号： | 40203
施工方法： | 砂浆拌制、接触面抹平。
编号 | 名 称 | 单位 | 数 量 | 单价（元） | 合计（元）
一 | 直接费 | 元 |  |  | 71.43
(一) | 基本直接费 | 元 |  |  | 67.71
1 | 人工费 | 元 |  |  | 5.09
| 高级工 | 工时 | 0.2 | 8.57 | 1.71
| 中级工 | 工时 | 0.3 | 6.62 | 1.99
| 初级工 | 工时 | 0.3 | 4.64 | 1.39
2 | 材料费 | 元 |  |  | 62.62
| 板式橡胶支座 | dm3 | 1 | 62 | 62
| 其他材料费 | % | 1 | 62 | 0.62
3 | 机械使用费 | 元
(二) | 其他直接费 | % | 5.5 | 67.71 | 3.72
二 | 间接费 | % | 8.5 | 71.43 | 6.07
三 | 利润 | % | 7 | 77.5 | 5.43
四 | 税金 | % | 9 | 82.93 | 7.46
| 合计 | 元 |  |  | 90.39
107
建筑工程单价表
单价编号：45 项目名称：现浇C30钢筋砼防撞护栏 |  |  |  |  | 定额单位：100m3
定额编号： | 40078
施工方法： | 包括冲（凿）毛、清仓，铺水泥砂浆、平仓浇筑、振捣、养护，工作面运输及辅助工作。
编号 | 名 称 | 单位 | 数 量 | 单价（元） | 合计（元）
一 | 直接费 | 元 |  |  | 28441.21
(一) | 基本直接费 | 元 |  |  | 26958.49
1 | 人工费 | 元 |  |  | 2981.12
| 工长 | 工时 | 14.5 | 9.27 | 134.42
| 高级工 | 工时 | 33.9 | 8.57 | 290.52
| 中级工 | 工时 | 270.9 | 6.62 | 1793.36
| 初级工 | 工时 | 164.4 | 4.64 | 762.82
2 | 材料费 | 元 |  |  | 22081.37
| 水 | m3 | 180 | 1.38 | 248.4
| 商品砼 C30 | m3 | 107 | 200 | 21400
| 其他材料费 | % | 2 | 21648.4 | 432.97
3 | 机械使用费 | 元 |  |  | 1896
| 混凝土输送泵 30m3/h | 台时 | 11.03 | 89.26 | 984.54
| 振动器 1.1kw | 台时 | 54.05 | 2.16 | 116.75
| 风(砂)水枪 6m3/min | 台时 | 13.5 | 42.71 | 576.59
| 其他机械费 | % | 13 | 1677.88 | 218.12
(二) | 其他直接费 | % | 5.5 | 26958.49 | 1482.72
二 | 间接费 | % | 8.5 | 28441.21 | 2417.5
三 | 利润 | % | 7 | 30858.71 | 2160.11
四 | 材料补差 | 元 |  |  | 32421
| 商品砼 C30 | m3 | 107 | 303 | 32421
五 | 税金 | % | 9 | 65439.82 | 5889.58
| 合计 | 元 |  |  | 71329.4
108
建筑工程单价表
单价编号：46 项目名称：现浇C35钢筋砼盖梁、挡块、垫块 |  |  |  |  | 定额单位：100m3
定额编号： | 40122
施工方法：
编号 | 名 称 | 单位 | 数 量 | 单价（元） | 合计（元）
一 | 直接费 | 元 |  |  | 30858.94
(一) | 基本直接费 | 元 |  |  | 29250.18
1 | 人工费 | 元 |  |  | 6464.37
| 工长 | 工时 | 30.8 | 9.27 | 285.52
| 高级工 | 工时 | 102.6 | 8.57 | 879.28
| 中级工 | 工时 | 584.8 | 6.62 | 3871.38
| 初级工 | 工时 | 307.8 | 4.64 | 1428.19
2 | 材料费 | 元 |  |  | 21391.41
| 水 | m3 | 122 | 1.38 | 168.36
| 商品砼 C35 | m3 | 103 | 200 | 20600
| 其他材料费 | % | 3 | 20768.36 | 623.05
3 | 机械使用费 | 元 |  |  | 1394.4
| 混凝土输送泵 30m3/h | 台时 | 9.56 | 89.26 | 853.33
| 振动器 1.1kw | 台时 | 37.38 | 2.16 | 80.74
| 风(砂)水枪 6m3/min | 台时 | 7.81 | 42.71 | 333.57
| 其他机械费 | % | 10 | 1267.64 | 126.76
(二) | 其他直接费 | % | 5.5 | 29250.18 | 1608.76
二 | 间接费 | % | 8.5 | 30858.94 | 2623.01
三 | 利润 | % | 7 | 33481.95 | 2343.74
四 | 材料补差 | 元 |  |  | 32239
| 商品砼 C35 | m3 | 103 | 313 | 32239
五 | 税金 | % | 9 | 68064.69 | 6125.82
| 合计 | 元 |  |  | 74190.51
109
建筑工程单价表
单价编号：47 项目名称：现浇C35钢筋砼耳背墙 |  |  |  |  | 定额单位：100m3
定额编号： | 40078
施工方法： | 包括冲（凿）毛、清仓，铺水泥砂浆、平仓浇筑、振捣、养护，工作面运输及辅助工作。
编号 | 名 称 | 单位 | 数 量 | 单价（元） | 合计（元）
一 | 直接费 | 元 |  |  | 28441.21
(一) | 基本直接费 | 元 |  |  | 26958.49
1 | 人工费 | 元 |  |  | 2981.12
| 工长 | 工时 | 14.5 | 9.27 | 134.42
| 高级工 | 工时 | 33.9 | 8.57 | 290.52
| 中级工 | 工时 | 270.9 | 6.62 | 1793.36
| 初级工 | 工时 | 164.4 | 4.64 | 762.82
2 | 材料费 | 元 |  |  | 22081.37
| 水 | m3 | 180 | 1.38 | 248.4
| 商品砼 C35 | m3 | 107 | 200 | 21400
| 其他材料费 | % | 2 | 21648.4 | 432.97
3 | 机械使用费 | 元 |  |  | 1896
| 混凝土输送泵 30m3/h | 台时 | 11.03 | 89.26 | 984.54
| 振动器 1.1kw | 台时 | 54.05 | 2.16 | 116.75
| 风(砂)水枪 6m3/min | 台时 | 13.5 | 42.71 | 576.59
| 其他机械费 | % | 13 | 1677.88 | 218.12
(二) | 其他直接费 | % | 5.5 | 26958.49 | 1482.72
二 | 间接费 | % | 8.5 | 28441.21 | 2417.5
三 | 利润 | % | 7 | 30858.71 | 2160.11
四 | 材料补差 | 元 |  |  | 33491
| 商品砼 C35 | m3 | 107 | 313 | 33491
五 | 税金 | % | 9 | 66509.82 | 5985.88
| 合计 | 元 |  |  | 72495.7
110
建筑工程单价表
单价编号：48 项目名称：现浇C30钢筋砼立柱 |  |  |  |  | 定额单位：100m3
定额编号： | 40094
施工方法： | 包括冲（凿）毛、清仓，铺水泥砂浆、平仓浇筑、振捣、养护，工作面运输及辅助工作。
编号 | 名 称 | 单位 | 数 量 | 单价（元） | 合计（元）
一 | 直接费 | 元 |  |  | 28586.84
(一) | 基本直接费 | 元 |  |  | 27096.53
1 | 人工费 | 元 |  |  | 4053.5
| 工长 | 工时 | 19.4 | 9.27 | 179.84
| 高级工 | 工时 | 58.3 | 8.57 | 499.63
| 中级工 | 工时 | 369 | 6.62 | 2442.78
| 初级工 | 工时 | 200.7 | 4.64 | 931.25
2 | 材料费 | 元 |  |  | 21810.52
| 水 | m3 | 127 | 1.38 | 175.26
| 商品砼 C30 | m3 | 105 | 200 | 21000
| 其他材料费 | % | 3 | 21175.26 | 635.26
3 | 机械使用费 | 元 |  |  | 1232.51
| 混凝土输送泵 30m3/h | 台时 | 9.56 | 89.26 | 853.33
| 振动器 1.1kw | 台时 | 38.13 | 2.16 | 82.36
| 风(砂)水枪 6m3/min | 台时 | 2.14 | 42.71 | 91.4
| 其他机械费 | % | 20 | 1027.09 | 205.42
(二) | 其他直接费 | % | 5.5 | 27096.53 | 1490.31
二 | 间接费 | % | 8.5 | 28586.84 | 2429.88
三 | 利润 | % | 7 | 31016.72 | 2171.17
四 | 材料补差 | 元 |  |  | 31815
| 商品砼 C30 | m3 | 105 | 303 | 31815
五 | 税金 | % | 9 | 65002.89 | 5850.26
| 合计 | 元 |  |  | 70853.15
111
建筑工程单价表
单价编号：49 项目名称：现浇C30钢筋砼矩形搭板 |  |  |  |  | 定额单位：100m3
定额编号： | 40122
施工方法：
编号 | 名 称 | 单位 | 数 量 | 单价（元） | 合计（元）
一 | 直接费 | 元 |  |  | 30858.94
(一) | 基本直接费 | 元 |  |  | 29250.18
1 | 人工费 | 元 |  |  | 6464.37
| 工长 | 工时 | 30.8 | 9.27 | 285.52
| 高级工 | 工时 | 102.6 | 8.57 | 879.28
| 中级工 | 工时 | 584.8 | 6.62 | 3871.38
| 初级工 | 工时 | 307.8 | 4.64 | 1428.19
2 | 材料费 | 元 |  |  | 21391.41
| 水 | m3 | 122 | 1.38 | 168.36
| 商品砼 C30 | m3 | 103 | 200 | 20600
| 其他材料费 | % | 3 | 20768.36 | 623.05
3 | 机械使用费 | 元 |  |  | 1394.4
| 混凝土输送泵 30m3/h | 台时 | 9.56 | 89.26 | 853.33
| 振动器 1.1kw | 台时 | 37.38 | 2.16 | 80.74
| 风(砂)水枪 6m3/min | 台时 | 7.81 | 42.71 | 333.57
| 其他机械费 | % | 10 | 1267.64 | 126.76
(二) | 其他直接费 | % | 5.5 | 29250.18 | 1608.76
二 | 间接费 | % | 8.5 | 30858.94 | 2623.01
三 | 利润 | % | 7 | 33481.95 | 2343.74
四 | 材料补差 | 元 |  |  | 31209
| 商品砼 C30 | m3 | 103 | 303 | 31209
五 | 税金 | % | 9 | 67034.69 | 6033.12
| 合计 | 元 |  |  | 73067.81
112
建筑工程单价表
单价编号：50 项目名称：现浇C20砼护坡（引道） |  |  |  |  | 定额单位：100m3
定额编号： | 40068
施工方法： | 包括冲（凿）毛、清仓，铺水泥砂浆、平仓浇筑、振捣、养护，工作面运输及辅助工作。
编号 | 名 称 | 单位 | 数 量 | 单价（元） | 合计（元）
一 | 直接费 | 元 |  |  | 31576.45
(一) | 基本直接费 | 元 |  |  | 29930.28
1 | 人工费 | 元 |  |  | 6137.62
| 工长 | 工时 | 32 | 9.27 | 296.64
| 高级工 | 工时 | 53.1 | 8.57 | 455.07
| 中级工 | 工时 | 425.7 | 6.62 | 2818.13
| 初级工 | 工时 | 553.4 | 4.64 | 2567.78
2 | 材料费 | 元 |  |  | 22617.13
| 水 | m3 | 140 | 1.38 | 193.2
| 商品砼 C20 | m3 | 111 | 200 | 22200
| 其他材料费 | % | 1 | 22393.2 | 223.93
3 | 机械使用费 | 元 |  |  | 1175.53
| 混凝土输送泵 30m3/h | 台时 | 9.56 | 89.26 | 853.33
| 振动器 1.1kw | 台时 | 50.35 | 2.16 | 108.76
| 风(砂)水枪 6m3/min | 台时 | 2.27 | 42.71 | 96.95
| 其他机械费 | % | 11 | 1059.04 | 116.49
(二) | 其他直接费 | % | 5.5 | 29930.28 | 1646.17
二 | 间接费 | % | 8.5 | 31576.45 | 2684
三 | 利润 | % | 7 | 34260.45 | 2398.23
四 | 材料补差 | 元 |  |  | 31413
| 商品砼 C20 | m3 | 111 | 283 | 31413
五 | 税金 | % | 9 | 68071.68 | 6126.45
| 合计 | 元 |  |  | 74198.13
113
建筑工程单价表
单价编号：51 项目名称：现浇C20砼桥底护坡 |  |  |  |  | 定额单位：100m3
定额编号： | 40068
施工方法： | 包括冲（凿）毛、清仓，铺水泥砂浆、平仓浇筑、振捣、养护，工作面运输及辅助工作。
编号 | 名 称 | 单位 | 数 量 | 单价（元） | 合计（元）
一 | 直接费 | 元 |  |  | 31576.45
(一) | 基本直接费 | 元 |  |  | 29930.28
1 | 人工费 | 元 |  |  | 6137.62
| 工长 | 工时 | 32 | 9.27 | 296.64
| 高级工 | 工时 | 53.1 | 8.57 | 455.07
| 中级工 | 工时 | 425.7 | 6.62 | 2818.13
| 初级工 | 工时 | 553.4 | 4.64 | 2567.78
2 | 材料费 | 元 |  |  | 22617.13
| 水 | m3 | 140 | 1.38 | 193.2
| 商品砼 C20 | m3 | 111 | 200 | 22200
| 其他材料费 | % | 1 | 22393.2 | 223.93
3 | 机械使用费 | 元 |  |  | 1175.53
| 混凝土输送泵 30m3/h | 台时 | 9.56 | 89.26 | 853.33
| 振动器 1.1kw | 台时 | 50.35 | 2.16 | 108.76
| 风(砂)水枪 6m3/min | 台时 | 2.27 | 42.71 | 96.95
| 其他机械费 | % | 11 | 1059.04 | 116.49
(二) | 其他直接费 | % | 5.5 | 29930.28 | 1646.17
二 | 间接费 | % | 8.5 | 31576.45 | 2684
三 | 利润 | % | 7 | 34260.45 | 2398.23
四 | 材料补差 | 元 |  |  | 31413
| 商品砼 C20 | m3 | 111 | 283 | 31413
五 | 税金 | % | 9 | 68071.68 | 6126.45
| 合计 | 元 |  |  | 74198.13
114
建筑工程单价表
单价编号：52 项目名称：拆除砼板、梁 |  |  |  |  | 定额单位：100m3
定额编号： | 40464
施工方法： | 破碎、撬移、解小、翻渣、清面。
编号 | 名 称 | 单位 | 数 量 | 单价（元） | 合计（元）
一 | 直接费 | 元 |  |  | 6108.91
(一) | 基本直接费 | 元 |  |  | 5790.44
1 | 人工费 | 元 |  |  | 74.8
| 初级工 | 工时 | 16.12 | 4.64 | 74.8
2 | 材料费 | 元 |  |  | 275.74
| 零星材料费 | % | 5 | 5514.7 | 275.74
3 | 机械使用费 | 元 |  |  | 5439.9
| 单斗挖掘机 液压 1m3 | 台时 | 45.526 | 119.49 | 5439.9
(二) | 其他直接费 | % | 5.5 | 5790.44 | 318.47
二 | 间接费 | % | 8.5 | 6108.91 | 519.26
三 | 利润 | % | 7 | 6628.17 | 463.97
四 | 材料补差 | 元 |  |  | 1695.84
| 柴油 | kg | 678.337 | 2.5 | 1695.84
五 | 税金 | % | 9 | 8787.98 | 790.92
| 合计 | 元 |  |  | 9578.9
115
建筑工程单价表
单价编号：53 项目名称：现浇C25砼基础 |  |  |  |  | 定额单位：100m3
定额编号： | 40118
施工方法：
编号 | 名 称 | 单位 | 数 量 | 单价（元） | 合计（元）
一 | 直接费 | 元 |  |  | 27620.96
(一) | 基本直接费 | 元 |  |  | 26181
1 | 人工费 | 元 |  |  | 2287.07
| 工长 | 工时 | 11.4 | 9.27 | 105.68
| 高级工 | 工时 | 19 | 8.57 | 162.83
| 中级工 | 工时 | 198.1 | 6.62 | 1311.42
| 初级工 | 工时 | 152.4 | 4.64 | 707.14
2 | 材料费 | 元 |  |  | 21595.95
| 水 | m3 | 125 | 1.38 | 172.5
| 商品砼 C25 | m3 | 105 | 200 | 21000
| 其他材料费 | % | 2 | 21172.5 | 423.45
3 | 机械使用费 | 元 |  |  | 2297.98
| 混凝土输送泵 30m3/h | 台时 | 9.56 | 89.26 | 853.33
| 振动器 1.1kw | 台时 | 21.42 | 2.16 | 46.27
| 风(砂)水枪 6m3/min | 台时 | 27.85 | 42.71 | 1189.47
| 其他机械费 | % | 10 | 2089.07 | 208.91
(二) | 其他直接费 | % | 5.5 | 26181 | 1439.96
二 | 间接费 | % | 8.5 | 27620.96 | 2347.78
三 | 利润 | % | 7 | 29968.74 | 2097.81
四 | 材料补差 | 元 |  |  | 30765
| 商品砼 C25 | m3 | 105 | 293 | 30765
五 | 税金 | % | 9 | 62831.55 | 5654.84
| 合计 | 元 |  |  | 68486.39
116
建筑工程单价表
单价编号：54 项目名称：现浇C25砼栏杆基础 |  |  |  |  | 定额单位：100m3
定额编号： | 40118
施工方法：
编号 | 名 称 | 单位 | 数 量 | 单价（元） | 合计（元）
一 | 直接费 | 元 |  |  | 27620.96
(一) | 基本直接费 | 元 |  |  | 26181
1 | 人工费 | 元 |  |  | 2287.07
| 工长 | 工时 | 11.4 | 9.27 | 105.68
| 高级工 | 工时 | 19 | 8.57 | 162.83
| 中级工 | 工时 | 198.1 | 6.62 | 1311.42
| 初级工 | 工时 | 152.4 | 4.64 | 707.14
2 | 材料费 | 元 |  |  | 21595.95
| 水 | m3 | 125 | 1.38 | 172.5
| 商品砼 C25 | m3 | 105 | 200 | 21000
| 其他材料费 | % | 2 | 21172.5 | 423.45
3 | 机械使用费 | 元 |  |  | 2297.98
| 混凝土输送泵 30m3/h | 台时 | 9.56 | 89.26 | 853.33
| 振动器 1.1kw | 台时 | 21.42 | 2.16 | 46.27
| 风(砂)水枪 6m3/min | 台时 | 27.85 | 42.71 | 1189.47
| 其他机械费 | % | 10 | 2089.07 | 208.91
(二) | 其他直接费 | % | 5.5 | 26181 | 1439.96
二 | 间接费 | % | 8.5 | 27620.96 | 2347.78
三 | 利润 | % | 7 | 29968.74 | 2097.81
四 | 材料补差 | 元 |  |  | 30765
| 商品砼 C25 | m3 | 105 | 293 | 30765
五 | 税金 | % | 9 | 62831.55 | 5654.84
| 合计 | 元 |  |  | 68486.39
117
建筑工程单价表
单价编号：55 项目名称：一般钢筋制安 |  |  |  |  | 定额单位：t
定额编号： | 40219
施工方法： | 回直、除锈、切断、弯制、焊接、绑扎及加工场至施工场地运输。
编号 | 名 称 | 单位 | 数 量 | 单价（元） | 合计（元）
一 | 直接费 | 元 |  |  | 4118.26
(一) | 基本直接费 | 元 |  |  | 3903.56
1 | 人工费 | 元 |  |  | 731.09
| 工长 | 工时 | 10.6 | 9.27 | 98.26
| 高级工 | 工时 | 29.7 | 8.57 | 254.53
| 中级工 | 工时 | 37.1 | 6.62 | 245.6
| 初级工 | 工时 | 28.6 | 4.64 | 132.7
2 | 材料费 | 元 |  |  | 2830.3
| 铁丝 | kg | 4 | 4.27 | 17.08
| 电焊条 | kg | 7.36 | 6.25 | 46
| 钢筋 | t | 1.07 | 2560 | 2739.2
| 其他材料费 | % | 1 | 2802.28 | 28.02
3 | 机械使用费 | 元 |  |  | 342.17
| 风(砂)水枪 6m3/min | 台时 | 1.58 | 42.71 | 67.48
| 载重汽车 5t | 台时 | 0.47 | 47.59 | 22.37
| 塔式起重机 10t | 台时 | 0.11 | 107.95 | 11.87
| 电焊机 交流 25kVA | 台时 | 10.5 | 14.44 | 151.62
| 对焊机 电弧型150 | 台时 | 0.42 | 95.2 | 39.98
| 钢筋弯曲机 Φ6-40 | 台时 | 1.1 | 16.35 | 17.99
| 钢筋切断机 20kW | 台时 | 0.42 | 27.84 | 11.69
| 钢筋调直机 4-14kW | 台时 | 0.63 | 19.78 | 12.46
| 其他机械费 | % | 2 | 335.46 | 6.71
(二) | 其他直接费 | % | 5.5 | 3903.56 | 214.7
二 | 间接费 | % | 5 | 4118.26 | 205.91
三 | 利润 | % | 7 | 4324.17 | 302.69
四 | 材料补差 | 元 |  |  | 1125.04
| 汽油 | kg | 3.384 | 3.76 | 12.71
| 钢筋 | t | 1.07 | 1039.56 | 1112.33
五 | 税金 | % | 9 | 5751.9 | 517.67
| 合计 | 元 |  |  | 6269.57
118
建筑工程单价表
单价编号：56 项目名称：钢构件制安 |  |  |  |  | 定额单位：t
定额编号： | 70391
施工方法： | 钢筋制作、焊接绑扎、吊装入孔，安拆导管及漏斗，混凝土配料、拌和、运输、灌注、凿除混凝土桩头。
编号 | 名 称 | 单位 | 数 量 | 单价（元） | 合计（元）
一 | 直接费 | 元 |  |  | 4400.62
(一) | 基本直接费 | 元 |  |  | 4171.2
1 | 人工费 | 元 |  |  | 927.22
| 工长 | 工时 | 8 | 9.27 | 74.16
| 高级工 | 工时 | 24 | 8.57 | 205.68
| 中级工 | 工时 | 27 | 6.62 | 178.74
| 初级工 | 工时 | 101 | 4.64 | 468.64
2 | 材料费 | 元 |  |  | 2713.67
| 电焊条 | kg | 8 | 6.25 | 50
| 钢筋 | t | 1.03 | 2560 | 2636.8
| 其他材料费 | % | 1 | 2686.8 | 26.87
3 | 机械使用费 | 元 |  |  | 530.31
| 载重汽车 5t | 台时 | 0.2 | 47.59 | 9.52
| 汽车起重机 20t | 台时 | 2.5 | 119.93 | 299.83
| 电焊机 交流 25kVA | 台时 | 9.3 | 14.44 | 134.29
| 钢筋弯曲机 Φ6-40 | 台时 | 1.2 | 16.35 | 19.62
| 钢筋切断机 20kW | 台时 | 0.5 | 27.84 | 13.92
| 钢筋调直机 4-14kW | 台时 | 0.7 | 19.78 | 13.85
| 其他机械费 | % | 8 | 491.03 | 39.28
(二) | 其他直接费 | % | 5.5 | 4171.2 | 229.42
二 | 间接费 | % | 9.25 | 4400.62 | 407.06
三 | 利润 | % | 7 | 4807.68 | 336.54
四 | 材料补差 | 元 |  |  | 1148.65
| 汽油 | kg | 1.44 | 3.76 | 5.41
| 柴油 | kg | 29 | 2.5 | 72.5
| 钢筋 | t | 1.03 | 1039.56 | 1070.75
五 | 税金 | % | 9 | 6292.87 | 566.36
| 合计 | 元 |  |  | 6859.23
119
建筑工程单价表
单价编号：57 项目名称：灌注桩造孔 |  |  |  |  | 定额单位：100m
定额编号： | 70376
施工方法： | 井口护筒埋设、钻机安装、转移孔位、造孔、出渣、制作固壁泥浆、清孔。
编号 | 名 称 | 单位 | 数 量 | 单价（元） | 合计（元）
一 | 直接费 | 元 |  |  | 26756.59
(一) | 基本直接费 | 元 |  |  | 25361.7
1 | 人工费 | 元 |  |  | 3501.11
| 工长 | 工时 | 25.758 | 9.27 | 238.78
| 高级工 | 工时 | 103.032 | 8.57 | 882.98
| 中级工 | 工时 | 286.2 | 6.62 | 1894.64
| 初级工 | 工时 | 104.463 | 4.64 | 484.71
2 | 材料费 | 元 |  |  | 4669.8
| 铁丝 | kg | 5.5 | 4.27 | 23.49
| 电焊条 | kg | 84.27 | 6.25 | 526.69
| 碱粉 | kg | 450 | 2 | 900
| 粘土 | t | 108 | 4.5 | 486
| 钢板 4mm | m2 | 2.067 | 147.5 | 304.88
| 锯材 | m3 | 0.2 | 2065 | 413
| 钢材 | kg | 111.3 | 3.87 | 430.73
| 水 | m3 | 1050 | 1.38 | 1449
| 其他材料费 | % | 3 | 4533.79 | 136.01
3 | 机械使用费 | 元 |  |  | 17190.79
| 载重汽车 5t | 台时 | 13.5 | 47.59 | 642.47
| 自卸汽车 5t | 台时 | 38.637 | 50.25 | 1941.51
| 汽车起重机 25t | 台时 | 7.2 | 157.98 | 1137.46
| 反循环钻机 SFZ-150 | 台时 | 45.792 | 150.88 | 6909.1
| 泥浆搅拌机 | 台时 | 129.6 | 30.26 | 3921.7
| 泥浆泵 HB80/10型3PN | 台时 | 38.7 | 13.06 | 505.42
| 电焊机 交流 25kVA | 台时 | 113.049 | 14.44 | 1632.43
| 其他机械费 | % | 3 | 16690.09 | 500.7
(二) | 其他直接费 | % | 5.5 | 25361.7 | 1394.89
二 | 间接费 | % | 9.25 | 26756.59 | 2474.98
三 | 利润 | % | 7 | 29231.57 | 2046.21
四 | 材料补差 | 元 |  |  | 1467.18
| 汽油 | kg | 97.2 | 3.76 | 364.99
| 柴油 | kg | 440.877 | 2.5 | 1102.19
五 | 税金 | % | 9 | 32744.96 | 2947.05
| 合计 | 元 |  |  | 35692.01
120
建筑工程单价表
单价编号：58 项目名称：现浇C30钢筋砼灌注桩（φ1.0） |  |  |  |  | 定额单位：100m
定额编号： | 70388
施工方法： | 钢筋制作、焊接绑扎、吊装入孔，安拆导管及漏斗，混凝土配料、拌和、运输、灌注、凿除混凝土桩头。
编号 | 名 称 | 单位 | 数 量 | 单价（元） | 合计（元）
一 | 直接费 | 元 |  |  | 28783.82
(一) | 基本直接费 | 元 |  |  | 27283.24
1 | 人工费 | 元 |  |  | 4475.26
| 工长 | 工时 | 38 | 9.27 | 352.26
| 高级工 | 工时 | 116 | 8.57 | 994.12
| 中级工 | 工时 | 132 | 6.62 | 873.84
| 初级工 | 工时 | 486 | 4.64 | 2255.04
2 | 材料费 | 元 |  |  | 21216
| 商品砼 C30 | m3 | 104 | 200 | 20800
| 其他材料费 | % | 2 | 20800 | 416
3 | 机械使用费 | 元 |  |  | 1591.98
| 混凝土输送泵 30m3/h | 台时 | 9.56 | 89.26 | 853.33
| 胶轮车 | 台时 | 88.6 | 0.82 | 72.65
| 卷扬机 单筒慢速 5t | 台时 | 31.2 | 19.86 | 619.63
| 其他机械费 | % | 3 | 1545.61 | 46.37
(二) | 其他直接费 | % | 5.5 | 27283.24 | 1500.58
二 | 间接费 | % | 9.25 | 28783.82 | 2662.5
三 | 利润 | % | 7 | 31446.32 | 2201.24
四 | 材料补差 | 元 |  |  | 31512
| 汽油 | kg |  | 3.76
| 商品砼 C30 | m3 | 104 | 303 | 31512
五 | 税金 | % | 9 | 65159.56 | 5864.36
| 合计 | 元 |  |  | 71023.92
121
建筑工程单价表
单价编号：59 项目名称：灌注桩钢筋制安 |  |  |  |  | 定额单位：t
定额编号： | 70391
施工方法： | 钢筋制作、焊接绑扎、吊装入孔，安拆导管及漏斗，混凝土配料、拌和、运输、灌注、凿除混凝土桩头。
编号 | 名 称 | 单位 | 数 量 | 单价（元） | 合计（元）
一 | 直接费 | 元 |  |  | 4400.62
(一) | 基本直接费 | 元 |  |  | 4171.2
1 | 人工费 | 元 |  |  | 927.22
| 工长 | 工时 | 8 | 9.27 | 74.16
| 高级工 | 工时 | 24 | 8.57 | 205.68
| 中级工 | 工时 | 27 | 6.62 | 178.74
| 初级工 | 工时 | 101 | 4.64 | 468.64
2 | 材料费 | 元 |  |  | 2713.67
| 电焊条 | kg | 8 | 6.25 | 50
| 钢筋 | t | 1.03 | 2560 | 2636.8
| 其他材料费 | % | 1 | 2686.8 | 26.87
3 | 机械使用费 | 元 |  |  | 530.31
| 载重汽车 5t | 台时 | 0.2 | 47.59 | 9.52
| 汽车起重机 20t | 台时 | 2.5 | 119.93 | 299.83
| 电焊机 交流 25kVA | 台时 | 9.3 | 14.44 | 134.29
| 钢筋弯曲机 Φ6-40 | 台时 | 1.2 | 16.35 | 19.62
| 钢筋切断机 20kW | 台时 | 0.5 | 27.84 | 13.92
| 钢筋调直机 4-14kW | 台时 | 0.7 | 19.78 | 13.85
| 其他机械费 | % | 8 | 491.03 | 39.28
(二) | 其他直接费 | % | 5.5 | 4171.2 | 229.42
二 | 间接费 | % | 9.25 | 4400.62 | 407.06
三 | 利润 | % | 7 | 4807.68 | 336.54
四 | 材料补差 | 元 |  |  | 1148.65
| 汽油 | kg | 1.44 | 3.76 | 5.41
| 柴油 | kg | 29 | 2.5 | 72.5
| 钢筋 | t | 1.03 | 1039.56 | 1070.75
五 | 税金 | % | 9 | 6292.87 | 566.36
| 合计 | 元 |  |  | 6859.23
122
建筑工程单价表
单价编号：60 项目名称：18cm厚现浇C25砼路面 |  |  |  |  | 定额单位：1000m2
定额编号： | 90038+90039*3
施工方法： | 水泥混凝土：模板制安、混凝土配料、拌和、运输、浇筑、振捣、养护等。
编号 | 名 称 | 单位 | 数 量 | 单价（元） | 合计（元）
一 | 直接费 | 元 |  |  | 50796.65
(一) | 基本直接费 | 元 |  |  | 48148.48
1 | 人工费 | 元 |  |  | 10332.73
| 工长 | 工时 | 55 | 9.27 | 509.85
| 中级工 | 工时 | 696 | 6.62 | 4607.52
| 初级工 | 工时 | 1124 | 4.64 | 5215.36
2 | 材料费 | 元 |  |  | 37815.75
| 锯材 | m3 | 0.26 | 2065 | 536.9
| 商品砼 C25 | m3 | 183.6 | 200 | 36720
| 其他材料费 | % | 1.5 | 37256.9 | 558.85
3 | 机械使用费 | 元
| 其他机械费 | % | 5
(二) | 其他直接费 | % | 5.5 | 48148.48 | 2648.17
二 | 间接费 | % | 7.25 | 50796.65 | 3682.76
三 | 利润 | % | 7 | 54479.41 | 3813.56
四 | 材料补差 | 元 |  |  | 53794.8
| 柴油 | kg |  | 2.5
| 商品砼 C25 | m3 | 183.6 | 293 | 53794.8
五 | 税金 | % | 9 | 112087.77 | 10087.9
| 合计 | 元 |  |  | 122175.67
123
建筑工程单价表
单价编号：61 项目名称：12cm厚碎石垫层 |  |  |  |  | 定额单位：1000m2
定额编号： | 90018+90019*-2
施工方法： | 挖路槽、培路肩、基础材料的铺压等。
编号 | 名 称 | 单位 | 数 量 | 单价（元） | 合计（元）
一 | 直接费 | 元 |  |  | 12455.94
(一) | 基本直接费 | 元 |  |  | 11806.58
1 | 人工费 | 元 |  |  | 2003.64
| 工长 | 工时 | 0.9 | 9.27 | 8.34
| 中级工 | 工时 | 143 | 6.62 | 946.66
| 初级工 | 工时 | 226 | 4.64 | 1048.64
2 | 材料费 | 元 |  |  | 9225.9
| 碎石 | m3 | 153 | 60 | 9180
| 其他材料费 | % | 0.5 | 9180 | 45.9
3 | 机械使用费 | 元 |  |  | 577.04
| 压路机 内燃 12-15t | 台时 | 9.5 | 60.14 | 571.33
| 其他机械费 | % | 1 | 571.33 | 5.71
(二) | 其他直接费 | % | 5.5 | 11806.58 | 649.36
二 | 间接费 | % | 7.25 | 12455.94 | 903.06
三 | 利润 | % | 7 | 13359 | 935.13
四 | 材料补差 | 元 |  |  | 24940.38
| 碎石 | m3 | 153 | 162 | 24786
| 柴油 | kg | 61.75 | 2.5 | 154.38
五 | 税金 | % | 9 | 39234.51 | 3531.11
| 合计 | 元 |  |  | 42765.62
124
建筑工程单价表
单价编号：62 项目名称：PVC排水管 |  |  |  |  | 定额单位：100m
定额编号： | 90193
施工方法： | 排水管：PVC管切割、安装。
编号 | 名 称 | 单位 | 数 量 | 单价（元） | 合计（元）
一 | 直接费 | 元 |  |  | 2250.76
(一) | 基本直接费 | 元 |  |  | 2133.42
1 | 人工费 | 元 |  |  | 397.28
| 工长 | 工时 | 1.8 | 9.27 | 16.69
| 中级工 | 工时 | 33.1 | 6.62 | 219.12
| 初级工 | 工时 | 34.8 | 4.64 | 161.47
2 | 材料费 | 元 |  |  | 1713.19
| PVC管 | m | 105 | 16 | 1680
| 锯条 | 根 | 10.82 | 1.5 | 16.23
| 其他材料费 | % | 1 | 1696.23 | 16.96
3 | 机械使用费 | 元 |  |  | 22.95
| 电钻 1.5kw | 台时 | 10.82 | 2.1 | 22.72
| 其他机械费 | % | 1 | 22.72 | 0.23
(二) | 其他直接费 | % | 5.5 | 2133.42 | 117.34
二 | 间接费 | % | 7.25 | 2250.76 | 163.18
三 | 利润 | % | 7 | 2413.94 | 168.98
四 | 税金 | % | 9 | 2582.92 | 232.46
| 合计 | 元 |  |  | 2815.38
125
建筑工程单价表
单价编号：63 项目名称：土工布 |  |  |  |  | 定额单位：100m2
定额编号： | 90088
施工方法： | 场内运输，铺设，接缝(针缝)。
编号 | 名 称 | 单位 | 数 量 | 单价（元） | 合计（元）
一 | 直接费 | 元 |  |  | 878.7
(一) | 基本直接费 | 元 |  |  | 832.89
1 | 人工费 | 元 |  |  | 68.91
| 工长 | 工时 | 1 | 9.27 | 9.27
| 中级工 | 工时 | 2 | 6.62 | 13.24
| 初级工 | 工时 | 10 | 4.64 | 46.4
2 | 材料费 | 元 |  |  | 763.98
| 土工布 | m2 | 107 | 7 | 749
| 其他材料费 | % | 2 | 749 | 14.98
3 | 机械使用费 | 元
(二) | 其他直接费 | % | 5.5 | 832.89 | 45.81
二 | 间接费 | % | 7.25 | 878.7 | 63.71
三 | 利润 | % | 7 | 942.41 | 65.97
四 | 税金 | % | 9 | 1008.38 | 90.75
| 合计 | 元 |  |  | 1099.13
126
建筑工程单价表
单价编号：64 项目名称：φ100PVC管 |  |  |  |  | 定额单位：100m
定额编号： | 90193
施工方法： | 排水管：PVC管切割、安装。
编号 | 名 称 | 单位 | 数 量 | 单价（元） | 合计（元）
一 | 直接费 | 元 |  |  | 2250.76
(一) | 基本直接费 | 元 |  |  | 2133.42
1 | 人工费 | 元 |  |  | 397.28
| 工长 | 工时 | 1.8 | 9.27 | 16.69
| 中级工 | 工时 | 33.1 | 6.62 | 219.12
| 初级工 | 工时 | 34.8 | 4.64 | 161.47
2 | 材料费 | 元 |  |  | 1713.19
| PVC管 | m | 105 | 16 | 1680
| 锯条 | 根 | 10.82 | 1.5 | 16.23
| 其他材料费 | % | 1 | 1696.23 | 16.96
3 | 机械使用费 | 元 |  |  | 22.95
| 电钻 1.5kw | 台时 | 10.82 | 2.1 | 22.72
| 其他机械费 | % | 1 | 22.72 | 0.23
(二) | 其他直接费 | % | 5.5 | 2133.42 | 117.34
二 | 间接费 | % | 7.25 | 2250.76 | 163.18
三 | 利润 | % | 7 | 2413.94 | 168.98
四 | 税金 | % | 9 | 2582.92 | 232.46
| 合计 | 元 |  |  | 2815.38
127
建筑工程单价表
单价编号：65 项目名称：20cm厚水泥稳定碎石基层（搭板） |  |  |  |  | 定额单位：1000m2
定额编号： | 90026+90027*5
施工方法： | 1）清扫整理下承层；2）铺料、铺水泥、洒水、拌和；3）整形、碾压、找补；4）初期养护。
编号 | 名 称 | 单位 | 数 量 | 单价（元） | 合计（元）
一 | 直接费 | 元 |  |  | 22844.15
(一) | 基本直接费 | 元 |  |  | 21653.22
1 | 人工费 | 元 |  |  | 1474.27
| 工长 | 工时 | 10.1 | 9.27 | 93.63
| 中级工 | 工时 | 73 | 6.62 | 483.26
| 初级工 | 工时 | 193.4 | 4.64 | 897.38
2 | 材料费 | 元 |  |  | 18752.3
| 碎石 | m3 | 214.35 | 60 | 12861
| 粘土 | m3 | 56.98 | 5 | 284.9
| 水泥 | t | 21.62 | 255 | 5513.1
| 其他材料费 | % | 0.5 | 18659 | 93.3
3 | 机械使用费 | 元 |  |  | 1426.65
| 拖拉机 履带式 74kw | 台时 | 1.6 | 65.01 | 104.02
| 自行式平地机 118kw | 台时 | 2.42 | 139.78 | 338.27
| 压路机 内燃 6-8t | 台时 | 1.85 | 39.5 | 73.08
| 压路机 内燃 12-15t | 台时 | 7.73 | 60.14 | 464.88
| 洒水车 4.8m3 | 台时 | 7.88 | 56.65 | 446.4
(二) | 其他直接费 | % | 5.5 | 21653.22 | 1190.93
二 | 间接费 | % | 7.25 | 22844.15 | 1656.2
三 | 利润 | % | 7 | 24500.35 | 1715.02
四 | 材料补差 | 元 |  |  | 40327.4
| 汽油 | kg | 63.04 | 3.76 | 236.72
| 碎石 | m3 | 214.35 | 162 | 34724.7
| 柴油 | kg | 114.113 | 2.5 | 285.28
| 水泥 | t | 21.62 | 235 | 5080.7
五 | 税金 | % | 9 | 66542.77 | 5988.85
| 合计 | 元 |  |  | 72531.62
128
建筑工程单价表
单价编号：66 项目名称：50cm厚10%水泥稳定土（搭板） |  |  |  |  | 定额单位：1000m2
定额编号： | 90022+90023*35
施工方法： | 1）清扫整理下承层；2）铺料、铺水泥、洒水、拌和；3）整形、碾压、找补；4）初期养护。
编号 | 名 称 | 单位 | 数 量 | 单价（元） | 合计（元）
一 | 直接费 | 元 |  |  | 33635.93
(一) | 基本直接费 | 元 |  |  | 31882.4
1 | 人工费 | 元 |  |  | 3551.71
| 工长 | 工时 | 39.4 | 9.27 | 365.24
| 中级工 | 工时 | 233.5 | 6.62 | 1545.77
| 初级工 | 工时 | 353.6 | 4.64 | 1640.7
2 | 材料费 | 元 |  |  | 26496.72
| 粘土 | m3 | 712.05 | 5 | 3560.25
| 水泥 | t | 89.43 | 255 | 22804.65
| 其他材料费 | % | 0.5 | 26364.9 | 131.82
3 | 机械使用费 | 元 |  |  | 1833.97
| 拖拉机 履带式 74kw | 台时 | 1.6 | 65.01 | 104.02
| 自行式平地机 118kw | 台时 | 2.42 | 139.78 | 338.27
| 压路机 内燃 6-8t | 台时 | 1.85 | 39.5 | 73.08
| 压路机 内燃 12-15t | 台时 | 7.73 | 60.14 | 464.88
| 洒水车 4.8m3 | 台时 | 15.07 | 56.65 | 853.72
(二) | 其他直接费 | % | 5.5 | 31882.4 | 1753.53
二 | 间接费 | % | 7.25 | 33635.93 | 2438.6
三 | 利润 | % | 7 | 36074.53 | 2525.22
四 | 材料补差 | 元 |  |  | 21754.04
| 汽油 | kg | 120.56 | 3.76 | 452.7
| 柴油 | kg | 114.113 | 2.5 | 285.28
| 水泥 | t | 89.43 | 235 | 21016.05
五 | 税金 | % | 9 | 60353.79 | 5431.84
| 合计 | 元 |  |  | 65785.63
129
建筑工程单价表
单价编号：67 项目名称：18cm厚现浇C25砼引道 |  |  |  |  | 定额单位：1000m2
定额编号： | 90038+90039*3
施工方法： | 水泥混凝土：模板制安、混凝土配料、拌和、运输、浇筑、振捣、养护等。
编号 | 名 称 | 单位 | 数 量 | 单价（元） | 合计（元）
一 | 直接费 | 元 |  |  | 50796.65
(一) | 基本直接费 | 元 |  |  | 48148.48
1 | 人工费 | 元 |  |  | 10332.73
| 工长 | 工时 | 55 | 9.27 | 509.85
| 中级工 | 工时 | 696 | 6.62 | 4607.52
| 初级工 | 工时 | 1124 | 4.64 | 5215.36
2 | 材料费 | 元 |  |  | 37815.75
| 锯材 | m3 | 0.26 | 2065 | 536.9
| 商品砼 C25 | m3 | 183.6 | 200 | 36720
| 其他材料费 | % | 1.5 | 37256.9 | 558.85
3 | 机械使用费 | 元
| 其他机械费 | % | 5
(二) | 其他直接费 | % | 5.5 | 48148.48 | 2648.17
二 | 间接费 | % | 7.25 | 50796.65 | 3682.76
三 | 利润 | % | 7 | 54479.41 | 3813.56
四 | 材料补差 | 元 |  |  | 53794.8
| 柴油 | kg |  | 2.5
| 商品砼 C25 | m3 | 183.6 | 293 | 53794.8
五 | 税金 | % | 9 | 112087.77 | 10087.9
| 合计 | 元 |  |  | 122175.67
130
建筑工程单价表
单价编号：68 项目名称：12cm厚碎石垫层（引道） |  |  |  |  | 定额单位：1000m2
定额编号： | 90018+90019*-2
施工方法： | 挖路槽、培路肩、基础材料的铺压等。
编号 | 名 称 | 单位 | 数 量 | 单价（元） | 合计（元）
一 | 直接费 | 元 |  |  | 12455.94
(一) | 基本直接费 | 元 |  |  | 11806.58
1 | 人工费 | 元 |  |  | 2003.64
| 工长 | 工时 | 0.9 | 9.27 | 8.34
| 中级工 | 工时 | 143 | 6.62 | 946.66
| 初级工 | 工时 | 226 | 4.64 | 1048.64
2 | 材料费 | 元 |  |  | 9225.9
| 碎石 | m3 | 153 | 60 | 9180
| 其他材料费 | % | 0.5 | 9180 | 45.9
3 | 机械使用费 | 元 |  |  | 577.04
| 压路机 内燃 12-15t | 台时 | 9.5 | 60.14 | 571.33
| 其他机械费 | % | 1 | 571.33 | 5.71
(二) | 其他直接费 | % | 5.5 | 11806.58 | 649.36
二 | 间接费 | % | 7.25 | 12455.94 | 903.06
三 | 利润 | % | 7 | 13359 | 935.13
四 | 材料补差 | 元 |  |  | 24940.38
| 碎石 | m3 | 153 | 162 | 24786
| 柴油 | kg | 61.75 | 2.5 | 154.38
五 | 税金 | % | 9 | 39234.51 | 3531.11
| 合计 | 元 |  |  | 42765.62
131
建筑工程单价表
单价编号：69 项目名称：种草 |  |  |  |  | 定额单位：100m2
定额编号： | 90108
施工方法： | 播草籽：翻松土壤、播草籽、拍实、浇水、清理。
编号 | 名 称 | 单位 | 数 量 | 单价（元） | 合计（元）
一 | 直接费 | 元 |  |  | 245.87
(一) | 基本直接费 | 元 |  |  | 233.05
1 | 人工费 | 元 |  |  | 120.63
| 工长 | 工时 | 1 | 9.27 | 9.27
| 初级工 | 工时 | 24 | 4.64 | 111.36
2 | 材料费 | 元 |  |  | 112.42
| 草籽 | kg | 1.5 | 70 | 105
| 水 | m3 | 1.5 | 1.38 | 2.07
| 其他材料费 | % | 5 | 107.07 | 5.35
3 | 机械使用费 | 元
(二) | 其他直接费 | % | 5.5 | 233.05 | 12.82
二 | 间接费 | % | 7.25 | 245.87 | 17.83
三 | 利润 | % | 7 | 263.7 | 18.46
四 | 税金 | % | 9 | 282.16 | 25.39
| 合计 | 元 |  |  | 307.55
132
建筑工程单价表
单价编号：70 项目名称：塑料薄膜铺设 |  |  |  |  | 定额单位：100m2
定额编号： | 90092
施工方法： | 场内运输、铺设、搭接。
编号 | 名 称 | 单位 | 数 量 | 单价（元） | 合计（元）
一 | 直接费 | 元 |  |  | 527.76
(一) | 基本直接费 | 元 |  |  | 500.25
1 | 人工费 | 元 |  |  | 43.73
| 工长 | 工时 | 1 | 9.27 | 9.27
| 中级工 | 工时 | 1 | 6.62 | 6.62
| 初级工 | 工时 | 6 | 4.64 | 27.84
2 | 材料费 | 元 |  |  | 456.52
| 塑料薄膜 | m2 | 113 | 4 | 452
| 其他材料费 | % | 1 | 452 | 4.52
3 | 机械使用费 | 元
(二) | 其他直接费 | % | 5.5 | 500.25 | 27.51
二 | 间接费 | % | 7.25 | 527.76 | 38.26
三 | 利润 | % | 7 | 566.02 | 39.62
四 | 税金 | % | 9 | 605.64 | 54.51
| 合计 | 元 |  |  | 660.15
133